## bus_data
BUS_I | BUS_TYPE | Pd | Qd | Gs | Bs | area | Vm | Va | baseKV | zone | Vmax | Vmin
1 | 1 | 0.0028938 | 0.00072526 | 0 | 0 | 1 | 0.99155 | -0.059272 | 0.4 | 1 | 1.1 | 0.9
2 | 1 | 0.0051263 | 0.0012848 | 0 | 0 | 1 | 0.99169 | -0.058252 | 0.4 | 1 | 1.1 | 0.9
3 | 1 | 0.0096754 | 0.0024249 | 0 | 0 | 1 | 0.99136 | -0.060595 | 0.4 | 1 | 1.1 | 0.9
4 | 1 | 0.0039211 | 0.00098272 | 0 | 0 | 1 | 0.99209 | -0.055437 | 0.4 | 1 | 1.1 | 0.9
15 | 1 | 0.0074612 | 0.00187 | 0 | 0 | 1 | 0.9941 | -0.041273 | 0.4 | 1 | 1.1 | 0.9
13 | 1 | 0 | 0 | 0 | 0 | 1 | 0.99562 | -0.030633 | 0.4 | 1 | 1.1 | 0.9
5 | 1 | 0.022522 | 0.0056445 | 0 | 0 | 1 | 0.98997 | -0.070317 | 0.4 | 1 | 1.1 | 0.9
6 | 1 | 0.0089591 | 0.0022454 | 0 | 0 | 1 | 0.99058 | -0.065964 | 0.4 | 1 | 1.1 | 0.9
8 | 1 | 0.023736 | 0.0059489 | 0 | 0 | 1 | 0.99124 | -0.061307 | 0.4 | 1 | 1.1 | 0.9
10 | 1 | 0 | 0 | 0 | 0 | 1 | 0.99345 | -0.045737 | 0.4 | 1 | 1.1 | 0.9
11 | 1 | 0.011741 | 0.0029425 | 0 | 0 | 1 | 0.99641 | -0.025003 | 0.4 | 1 | 1.1 | 0.9
16 | 3 | 0.018889 | 0.0047339 | 0 | 0 | 1 | 1 | 0 | 0.4 | 1 | 1.1 | 0.9
14 | 1 | 0.01201 | 0.00301 | 0 | 0 | 1 | 0.99791 | -0.01457 | 0.4 | 1 | 1.1 | 0.9
12 | 1 | 0.011984 | 0.0030036 | 0 | 0 | 1 | 0.99791 | -0.014612 | 0.4 | 1 | 1.1 | 0.9

## generator_data
GEN_BUS | PG | QG | QMAX | QMIN | VG | MBASE | GEN_STATUS | PMAX | PMIN
16 | 0.13974 | 0.035126 | 10 | -10 | 1 | 100 | 1 | 10 | 0

## branch_data
F_BUS | T_BUS | BR_R | BR_X | BR_B | RATE_A | RATE_B | RATE_C | TAP | SHIFT | BR_STATUS | ANGMIN | ANGMAX | P_in | Q_in | P_out | Q_out
1 | 2 | 1.0396 | 0.39983 | 1.0491e-09 | 0 | 0 | 0 | 0 | 0 | 1 | -90 | 90 | -0.012571 | -0.0031506 | 0.012573 | 0.0031512
1 | 3 | 1.7509 | 0.67344 | 1.767e-09 | 0 | 0 | 0 | 0 | 0 | 1 | -90 | 90 | 0.0096771 | 0.0024254 | -0.0096753 | -0.0024249
2 | 4 | 2.0382 | 0.78394 | 2.057e-09 | 0 | 0 | 0 | 0 | 0 | 1 | -90 | 90 | -0.017699 | -0.004436 | 0.017706 | 0.0044384
4 | 15 | 8.4148 | 3.2365 | 8.4921e-09 | 0 | 0 | 0 | 0 | 0 | 1 | -90 | 90 | -0.021627 | -0.0054212 | 0.021669 | 0.0054367
15 | 13 | 4.7154 | 1.8136 | 4.7587e-09 | 0 | 0 | 0 | 0 | 0 | 1 | -90 | 90 | -0.029131 | -0.0073066 | 0.029174 | 0.0073227
13 | 12 | 7.1266 | 2.741 | 7.192e-09 | 0 | 0 | 0 | 0 | 0 | 1 | -90 | 90 | -0.029174 | -0.0073227 | 0.029239 | 0.007347
5 | 6 | 2.4687 | 0.94952 | 2.4914e-09 | 0 | 0 | 0 | 0 | 0 | 1 | -90 | 90 | -0.022522 | -0.0056445 | 0.022536 | 0.0056495
6 | 8 | 1.8918 | 0.72761 | 1.9092e-09 | 0 | 0 | 0 | 0 | 0 | 1 | -90 | 90 | -0.031495 | -0.0078949 | 0.031515 | 0.0079025
8 | 10 | 3.6166 | 1.391 | 3.6497e-09 | 0 | 0 | 0 | 0 | 0 | 1 | -90 | 90 | -0.055251 | -0.013851 | 0.055371 | 0.013897
10 | 11 | 4.841 | 1.8619 | 4.8854e-09 | 0 | 0 | 0 | 0 | 0 | 1 | -90 | 90 | -0.055371 | -0.013897 | 0.055531 | 0.013958
11 | 16 | 4.8457 | 1.8637 | 4.8902e-09 | 0 | 0 | 0 | 0 | 0 | 1 | -90 | 90 | -0.067271 | -0.0169 | 0.067506 | 0.01699
16 | 14 | 3.5671 | 1.3719 | 3.5998e-09 | 0 | 0 | 0 | 0 | 0 | 1 | -90 | 90 | 0.053341 | 0.013402 | -0.053233 | -0.013361
14 | 12 | 0.013273 | 0.0051048 | 1.3394e-11 | 0 | 0 | 0 | 0 | 0 | 1 | -90 | 90 | 0.041223 | 0.010351 | -0.041223 | -0.010351