## bus_data
BUS_I | BUS_TYPE | Pd | Qd | Gs | Bs | area | Vm | Va | baseKV | zone | Vmax | Vmin
1 | 1 | 0.0020108 | 0.00050396 | 0 | 0 | 1 | 0.98874 | -0.07875 | 0.4 | 1 | 1.1 | 0.9
2 | 1 | 0.0015398 | 0.00038591 | 0 | 0 | 1 | 0.9887 | -0.078992 | 0.4 | 1 | 1.1 | 0.9
3 | 1 | 0.0018918 | 0.00047414 | 0 | 0 | 1 | 0.98868 | -0.079144 | 0.4 | 1 | 1.1 | 0.9
21 | 1 | 0 | 0 | 0 | 0 | 1 | 0.9898 | -0.071181 | 0.4 | 1 | 1.1 | 0.9
15 | 3 | 0.043281 | 0.010847 | 0 | 0 | 1 | 1 | 0 | 0.4 | 1 | 1.1 | 0.9
19 | 1 | 0.044502 | 0.011153 | 0 | 0 | 1 | 0.98744 | -0.087889 | 0.4 | 1 | 1.1 | 0.9
4 | 1 | 0.0032956 | 0.00082595 | 0 | 0 | 1 | 0.98461 | -0.10693 | 0.4 | 1 | 1.1 | 0.9
5 | 1 | 0 | 0 | 0 | 0 | 1 | 0.98598 | -0.09733 | 0.4 | 1 | 1.1 | 0.9
6 | 1 | 0 | 0 | 0 | 0 | 1 | 0.97627 | -0.16594 | 0.4 | 1 | 1.1 | 0.9
7 | 1 | 0.0055488 | 0.0013907 | 0 | 0 | 1 | 0.98679 | -0.091607 | 0.4 | 1 | 1.1 | 0.9
8 | 1 | 0.0082623 | 0.0020707 | 0 | 0 | 1 | 0.97322 | -0.18778 | 0.4 | 1 | 1.1 | 0.9
9 | 1 | 0.0041735 | 0.001046 | 0 | 0 | 1 | 0.98735 | -0.087685 | 0.4 | 1 | 1.1 | 0.9
16 | 1 | 0.0085252 | 0.0021366 | 0 | 0 | 1 | 0.97189 | -0.19738 | 0.4 | 1 | 1.1 | 0.9
10 | 1 | 0.010951 | 0.0027446 | 0 | 0 | 1 | 0.99271 | -0.050374 | 0.4 | 1 | 1.1 | 0.9
17 | 1 | 0.027175 | 0.0068106 | 0 | 0 | 1 | 0.9713 | -0.2016 | 0.4 | 1 | 1.1 | 0.9
13 | 1 | 0.0035377 | 0.00088664 | 0 | 0 | 1 | 0.99804 | -0.013462 | 0.4 | 1 | 1.1 | 0.9
14 | 1 | 0.026853 | 0.00673 | 0 | 0 | 1 | 0.99957 | -0.0029617 | 0.4 | 1 | 1.1 | 0.9
12 | 1 | 0.0040483 | 0.0010146 | 0 | 0 | 1 | 0.99777 | -0.015407 | 0.4 | 1 | 1.1 | 0.9
18 | 1 | 0.038774 | 0.0097177 | 0 | 0 | 1 | 0.98534 | -0.10281 | 0.4 | 1 | 1.1 | 0.9

## generator_data
GEN_BUS | PG | QG | QMAX | QMIN | VG | MBASE | GEN_STATUS | PMAX | PMIN
15 | 0.23705 | 0.059759 | 10 | -10 | 1 | 100 | 1 | 10 | 0

## branch_data
F_BUS | T_BUS | BR_R | BR_X | BR_B | RATE_A | RATE_B | RATE_C | TAP | SHIFT | BR_STATUS | ANGMIN | ANGMAX | P_in | Q_in | P_out | Q_out
1 | 2 | 1.9986 | 0.76869 | 2.0169e-09 | 0 | 0 | 0 | 0 | 0 | 1 | -90 | 90 | 0.0015398 | 0.00038573 | -0.0015398 | -0.00038591
1 | 3 | 2.653 | 1.0204 | 2.6773e-09 | 0 | 0 | 0 | 0 | 0 | 1 | -90 | 90 | 0.0018919 | 0.00047392 | -0.0018918 | -0.00047414
1 | 21 | 17.6958 | 6.8061 | 1.7858e-08 | 0 | 0 | 0 | 0 | 0 | 1 | -90 | 90 | -0.0054426 | -0.0013636 | 0.0054483 | 0.001364
21 | 15 | 10.3412 | 3.9774 | 1.0436e-08 | 0 | 0 | 0 | 0 | 0 | 1 | -90 | 90 | -0.088998 | -0.02234 | 0.089887 | 0.02268
21 | 19 | 2.5541 | 0.98234 | 2.5775e-09 | 0 | 0 | 0 | 0 | 0 | 1 | -90 | 90 | 0.08355 | 0.020976 | -0.083356 | -0.020901
15 | 14 | 0.37647 | 0.1448 | 7.5984e-10 | 0 | 0 | 0 | 0 | 0 | 1 | -90 | 90 | 0.10389 | 0.026231 | -0.10384 | -0.026215
19 | 18 | 4.8763 | 1.8755 | 4.921e-09 | 0 | 0 | 0 | 0 | 0 | 1 | -90 | 90 | 0.038854 | 0.009748 | -0.038774 | -0.0097177
4 | 5 | 2.5671 | 0.98735 | 5.1813e-09 | 0 | 0 | 0 | 0 | 0 | 1 | -90 | 90 | -0.047819 | -0.012057 | 0.047884 | 0.012082
4 | 6 | 16.8029 | 6.4626 | 1.6957e-08 | 0 | 0 | 0 | 0 | 0 | 1 | -90 | 90 | 0.044524 | 0.011231 | -0.044158 | -0.011093
5 | 7 | 1.534 | 0.59002 | 3.0962e-09 | 0 | 0 | 0 | 0 | 0 | 1 | -90 | 90 | -0.047884 | -0.012082 | 0.047922 | 0.012096
6 | 8 | 6.1471 | 2.3643 | 6.2035e-09 | 0 | 0 | 0 | 0 | 0 | 1 | -90 | 90 | 0.044158 | 0.011093 | -0.044024 | -0.011042
7 | 9 | 0.94209 | 0.36234 | 1.9015e-09 | 0 | 0 | 0 | 0 | 0 | 1 | -90 | 90 | -0.053471 | -0.013487 | 0.0535 | 0.013498
8 | 16 | 3.3145 | 1.2748 | 3.3449e-09 | 0 | 0 | 0 | 0 | 0 | 1 | -90 | 90 | 0.035762 | 0.0089711 | -0.035715 | -0.0089532
9 | 10 | 8.3551 | 3.2135 | 1.6864e-08 | 0 | 0 | 0 | 0 | 0 | 1 | -90 | 90 | -0.057674 | -0.014544 | 0.057977 | 0.014659
16 | 17 | 1.9084 | 0.73401 | 1.9259e-09 | 0 | 0 | 0 | 0 | 0 | 1 | -90 | 90 | 0.02719 | 0.0068165 | -0.027174 | -0.0068106
10 | 13 | 7.0078 | 2.6953 | 1.4144e-08 | 0 | 0 | 0 | 0 | 0 | 1 | -90 | 90 | -0.068928 | -0.017403 | 0.069288 | 0.01754
13 | 14 | 1.8055 | 0.69441 | 3.6441e-09 | 0 | 0 | 0 | 0 | 0 | 1 | -90 | 90 | -0.076875 | -0.019441 | 0.076989 | 0.019485
13 | 12 | 6.2294 | 2.3959 | 6.2866e-09 | 0 | 0 | 0 | 0 | 0 | 1 | -90 | 90 | 0.0040494 | 0.0010144 | -0.0040483 | -0.0010146