## bus_data
BUS_I | BUS_TYPE | Pd | Qd | Gs | Bs | area | Vm | Va | baseKV | zone | Vmax | Vmin
1 | 3 | 0.017297 | 0.0043349 | 0 | 0 | 1 | 1 | 0 | 0.4 | 1 | 1.1 | 0.9
3 | 1 | 0 | 0 | 0 | 0 | 1 | 0.99859 | -0.0096853 | 0.4 | 1 | 1.1 | 0.9
21 | 1 | 0.031381 | 0.0078647 | 0 | 0 | 1 | 0.97257 | -0.19212 | 0.4 | 1 | 1.1 | 0.9
25 | 1 | 0 | 0 | 0 | 0 | 1 | 0.98069 | -0.13533 | 0.4 | 1 | 1.1 | 0.9
22 | 1 | 0.015158 | 0.0037991 | 0 | 0 | 1 | 0.97221 | -0.19468 | 0.4 | 1 | 1.1 | 0.9
27 | 1 | 0 | 0 | 0 | 0 | 1 | 0.98023 | -0.13864 | 0.4 | 1 | 1.1 | 0.9
23 | 1 | 0.00082976 | 0.00020796 | 0 | 0 | 1 | 0.9805 | -0.13667 | 0.4 | 1 | 1.1 | 0.9
36 | 1 | 0.0053864 | 0.00135 | 0 | 0 | 1 | 0.97227 | -0.19603 | 0.4 | 1 | 1.1 | 0.9
37 | 1 | 0 | 0 | 0 | 0 | 1 | 0.97223 | -0.1963 | 0.4 | 1 | 1.1 | 0.9
35 | 1 | 0 | 0 | 0 | 0 | 1 | 0.97599 | -0.16922 | 0.4 | 1 | 1.1 | 0.9
38 | 1 | 0.00077625 | 0.00019455 | 0 | 0 | 1 | 0.97214 | -0.19695 | 0.4 | 1 | 1.1 | 0.9
34 | 1 | 0.0019718 | 0.00049419 | 0 | 0 | 1 | 0.9773 | -0.15972 | 0.4 | 1 | 1.1 | 0.9
33 | 1 | 0 | 0 | 0 | 0 | 1 | 0.97755 | -0.15795 | 0.4 | 1 | 1.1 | 0.9
24 | 1 | 0.002292 | 0.00057444 | 0 | 0 | 1 | 0.98034 | -0.13785 | 0.4 | 1 | 1.1 | 0.9
26 | 1 | 0 | 0 | 0 | 0 | 1 | 0.97996 | -0.14054 | 0.4 | 1 | 1.1 | 0.9
28 | 1 | 0.0004088 | 0.00010246 | 0 | 0 | 1 | 0.97995 | -0.1406 | 0.4 | 1 | 1.1 | 0.9
29 | 1 | 0.00675 | 0.0016917 | 0 | 0 | 1 | 0.97951 | -0.14376 | 0.4 | 1 | 1.1 | 0.9
32 | 1 | 0.0023322 | 0.0005845 | 0 | 0 | 1 | 0.98008 | -0.13974 | 0.4 | 1 | 1.1 | 0.9
30 | 1 | 0 | 0 | 0 | 0 | 1 | 0.97928 | -0.14543 | 0.4 | 1 | 1.1 | 0.9
31 | 1 | 0 | 0 | 0 | 0 | 1 | 0.97861 | -0.15018 | 0.4 | 1 | 1.1 | 0.9
48 | 1 | 0.00069801 | 0.00017494 | 0 | 0 | 1 | 0.97526 | -0.17415 | 0.4 | 1 | 1.1 | 0.9
44 | 1 | 0 | 0 | 0 | 0 | 1 | 0.97354 | -0.18655 | 0.4 | 1 | 1.1 | 0.9
39 | 1 | 0.00065337 | 0.00016375 | 0 | 0 | 1 | 0.97216 | -0.19642 | 0.4 | 1 | 1.1 | 0.9
40 | 1 | 0.003909 | 0.00097969 | 0 | 0 | 1 | 0.97219 | -0.19622 | 0.4 | 1 | 1.1 | 0.9
41 | 1 | 0.0028199 | 0.00070673 | 0 | 0 | 1 | 0.97214 | -0.19663 | 0.4 | 1 | 1.1 | 0.9
42 | 1 | 0 | 0 | 0 | 0 | 1 | 0.97269 | -0.19266 | 0.4 | 1 | 1.1 | 0.9
43 | 1 | 0.003374 | 0.0008456 | 0 | 0 | 1 | 0.97069 | -0.20706 | 0.4 | 1 | 1.1 | 0.9
46 | 1 | 0 | 0 | 0 | 0 | 1 | 0.97065 | -0.2074 | 0.4 | 1 | 1.1 | 0.9
49 | 1 | 0.001057 | 0.00026491 | 0 | 0 | 1 | 0.9735 | -0.18681 | 0.4 | 1 | 1.1 | 0.9
45 | 1 | 0.0021452 | 0.00053765 | 0 | 0 | 1 | 0.97055 | -0.20811 | 0.4 | 1 | 1.1 | 0.9

## generator_data
GEN_BUS | PG | QG | QMAX | QMIN | VG | MBASE | GEN_STATUS | PMAX | PMIN
1 | 0.10139 | 0.025658 | 10 | -10 | 1 | 100 | 1 | 10 | 0

## branch_data
F_BUS | T_BUS | BR_R | BR_X | BR_B | RATE_A | RATE_B | RATE_C | TAP | SHIFT | BR_STATUS | ANGMIN | ANGMAX | P_in | Q_in | P_out | Q_out
1 | 3 | 3.5313 | 1.3582 | 7.1275e-09 | 0 | 0 | 0 | 0 | 0 | 1 | -90 | 90 | 0.036281 | 0.0091738 | -0.036232 | -0.0091555
1 | 21 | 52.2744 | 20.1055 | 5.2754e-08 | 0 | 0 | 0 | 0 | 0 | 1 | -90 | 90 | 0.047816 | 0.01215 | -0.046543 | -0.011665
3 | 25 | 44.9717 | 17.2968 | 9.0769e-08 | 0 | 0 | 0 | 0 | 0 | 1 | -90 | 90 | 0.036232 | 0.0091556 | -0.035602 | -0.0089222
21 | 22 | 2.0809 | 0.80033 | 2.0999e-09 | 0 | 0 | 0 | 0 | 0 | 1 | -90 | 90 | 0.015163 | 0.003801 | -0.015158 | -0.0037991
25 | 27 | 3.9216 | 1.5083 | 7.9152e-09 | 0 | 0 | 0 | 0 | 0 | 1 | -90 | 90 | 0.010526 | 0.0026295 | -0.010522 | -0.0026284
25 | 23 | 0.67467 | 0.25949 | 1.3617e-09 | 0 | 0 | 0 | 0 | 0 | 1 | -90 | 90 | 0.025075 | 0.0062928 | -0.025071 | -0.0062911
27 | 33 | 29.2849 | 11.2634 | 5.9107e-08 | 0 | 0 | 0 | 0 | 0 | 1 | -90 | 90 | 0.0081891 | 0.0020443 | -0.0081674 | -0.0020417
27 | 32 | 5.8575 | 2.2529 | 5.9113e-09 | 0 | 0 | 0 | 0 | 0 | 1 | -90 | 90 | 0.0023325 | 0.00058407 | -0.0023322 | -0.0005845
23 | 24 | 0.60947 | 0.23441 | 1.2301e-09 | 0 | 0 | 0 | 0 | 0 | 1 | -90 | 90 | 0.024241 | 0.0060832 | -0.024237 | -0.0060818
36 | 37 | 4.2623 | 1.6394 | 4.3014e-09 | 0 | 0 | 0 | 0 | 0 | 1 | -90 | 90 | 0.00077633 | 0.00019321 | -0.0007763 | -0.0001936
36 | 35 | 53.533 | 20.5896 | 5.4024e-08 | 0 | 0 | 0 | 0 | 0 | 1 | -90 | 90 | -0.0061627 | -0.0015432 | 0.0061855 | 0.0015468
37 | 38 | 10.1935 | 3.9206 | 1.0287e-08 | 0 | 0 | 0 | 0 | 0 | 1 | -90 | 90 | 0.0007763 | 0.0001936 | -0.00077623 | -0.00019455
35 | 33 | 22.5189 | 8.6611 | 2.2725e-08 | 0 | 0 | 0 | 0 | 0 | 1 | -90 | 90 | -0.0061855 | -0.0015468 | 0.0061951 | 0.0015484
34 | 33 | 11.1499 | 4.2884 | 1.1252e-08 | 0 | 0 | 0 | 0 | 0 | 1 | -90 | 90 | -0.0019718 | -0.00049419 | 0.0019723 | 0.0004933
24 | 26 | 1.5389 | 0.5919 | 3.1061e-09 | 0 | 0 | 0 | 0 | 0 | 1 | -90 | 90 | 0.021945 | 0.0055073 | -0.021937 | -0.0055045
26 | 28 | 1.6695 | 0.6421 | 1.6848e-09 | 0 | 0 | 0 | 0 | 0 | 1 | -90 | 90 | 0.0004088 | 0.0001023 | -0.0004088 | -0.00010246
26 | 29 | 1.8738 | 0.7207 | 3.782e-09 | 0 | 0 | 0 | 0 | 0 | 1 | -90 | 90 | 0.021528 | 0.0054022 | -0.021518 | -0.0053989
29 | 30 | 1.4145 | 0.54403 | 2.8549e-09 | 0 | 0 | 0 | 0 | 0 | 1 | -90 | 90 | 0.014768 | 0.0037071 | -0.014765 | -0.0037061
30 | 31 | 4.0313 | 1.5505 | 8.1366e-09 | 0 | 0 | 0 | 0 | 0 | 1 | -90 | 90 | 0.014765 | 0.0037061 | -0.014755 | -0.0037031
31 | 48 | 20.2565 | 7.791 | 2.0442e-08 | 0 | 0 | 0 | 0 | 0 | 1 | -90 | 90 | 0.014755 | 0.0037032 | -0.014706 | -0.0036863
48 | 44 | 10.9523 | 4.2124 | 1.1053e-08 | 0 | 0 | 0 | 0 | 0 | 1 | -90 | 90 | 0.014008 | 0.0035114 | -0.013984 | -0.0035032
44 | 49 | 3.0891 | 1.1881 | 3.1174e-09 | 0 | 0 | 0 | 0 | 0 | 1 | -90 | 90 | 0.001057 | 0.00026464 | -0.001057 | -0.00026492
44 | 42 | 5.83 | 2.2423 | 5.8835e-09 | 0 | 0 | 0 | 0 | 0 | 1 | -90 | 90 | 0.012927 | 0.0032385 | -0.012916 | -0.0032349
39 | 40 | 0.7381 | 0.28389 | 7.4488e-10 | 0 | 0 | 0 | 0 | 0 | 1 | -90 | 90 | -0.0034732 | -0.00087043 | 0.0034733 | 0.00087039
39 | 41 | 0.90104 | 0.34656 | 9.0931e-10 | 0 | 0 | 0 | 0 | 0 | 1 | -90 | 90 | 0.0028199 | 0.00070668 | -0.0028198 | -0.00070673
40 | 42 | 5.9258 | 2.2792 | 5.9802e-09 | 0 | 0 | 0 | 0 | 0 | 1 | -90 | 90 | -0.0073823 | -0.0018501 | 0.0073859 | 0.0018509
42 | 43 | 31.9946 | 12.3056 | 3.2288e-08 | 0 | 0 | 0 | 0 | 0 | 1 | -90 | 90 | 0.0055304 | 0.001384 | -0.0055194 | -0.0013828
43 | 46 | 1.9229 | 0.73957 | 1.9405e-09 | 0 | 0 | 0 | 0 | 0 | 1 | -90 | 90 | 0.0021455 | 0.0005372 | -0.0021454 | -0.00053735
46 | 45 | 4.0825 | 1.5702 | 4.1199e-09 | 0 | 0 | 0 | 0 | 0 | 1 | -90 | 90 | 0.0021454 | 0.00053735 | -0.0021452 | -0.00053765