## bus_data
BUS_I | BUS_TYPE | Pd | Qd | Gs | Bs | area | Vm | Va | baseKV | zone | Vmax | Vmin
4 | 3 | 0.040214 | 0.010079 | 0 | 0 | 1 | 1 | 0 | 0.4 | 1 | 1.1 | 0.9
5 | 1 | 0.027963 | 0.0070083 | 0 | 0 | 1 | 0.99939 | -0.0042875 | 0.4 | 1 | 1.1 | 0.9
6 | 1 | 0 | 0 | 0 | 0 | 1 | 0.9948 | -0.036304 | 0.4 | 1 | 1.1 | 0.9
7 | 1 | 0.013479 | 0.0033781 | 0 | 0 | 1 | 0.99679 | -0.02246 | 0.4 | 1 | 1.1 | 0.9
8 | 1 | 0 | 0 | 0 | 0 | 1 | 0.9931 | -0.048173 | 0.4 | 1 | 1.1 | 0.9
10 | 1 | 0.017442 | 0.0043713 | 0 | 0 | 1 | 0.9965 | -0.024469 | 0.4 | 1 | 1.1 | 0.9
9 | 1 | 0 | 0 | 0 | 0 | 1 | 0.99023 | -0.068429 | 0.4 | 1 | 1.1 | 0.9
11 | 1 | 0.0023659 | 0.00059294 | 0 | 0 | 1 | 0.99286 | -0.049899 | 0.4 | 1 | 1.1 | 0.9
15 | 1 | 0.012768 | 0.0032001 | 0 | 0 | 1 | 0.98958 | -0.073011 | 0.4 | 1 | 1.1 | 0.9
12 | 1 | 0.0027489 | 0.00068895 | 0 | 0 | 1 | 0.99396 | -0.042373 | 0.4 | 1 | 1.1 | 0.9
13 | 1 | 0.0013513 | 0.00033868 | 0 | 0 | 1 | 0.99373 | -0.044013 | 0.4 | 1 | 1.1 | 0.9
14 | 1 | 0 | 0 | 0 | 0 | 1 | 0.99352 | -0.045427 | 0.4 | 1 | 1.1 | 0.9
19 | 1 | 0.0089759 | 0.0022496 | 0 | 0 | 1 | 0.99336 | -0.04657 | 0.4 | 1 | 1.1 | 0.9
16 | 1 | 0.0078511 | 0.0019677 | 0 | 0 | 1 | 0.98918 | -0.075828 | 0.4 | 1 | 1.1 | 0.9
17 | 1 | 0.0023323 | 0.00058453 | 0 | 0 | 1 | 0.98914 | -0.076144 | 0.4 | 1 | 1.1 | 0.9

## generator_data
GEN_BUS | PG | QG | QMAX | QMIN | VG | MBASE | GEN_STATUS | PMAX | PMIN
4 | 0.13795 | 0.034626 | 10 | -10 | 1 | 100 | 1 | 10 | 0

## branch_data
F_BUS | T_BUS | BR_R | BR_X | BR_B | RATE_A | RATE_B | RATE_C | TAP | SHIFT | BR_STATUS | ANGMIN | ANGMAX | P_in | Q_in | P_out | Q_out
4 | 5 | 0.77538 | 0.29822 | 7.8249e-10 | 0 | 0 | 0 | 0 | 0 | 1 | -90 | 90 | 0.072161 | 0.018109 | -0.072118 | -0.018093
4 | 6 | 18.5569 | 7.1373 | 1.8727e-08 | 0 | 0 | 0 | 0 | 0 | 1 | -90 | 90 | 0.025573 | 0.0064379 | -0.025443 | -0.0063902
5 | 7 | 5.357 | 2.0604 | 5.4062e-09 | 0 | 0 | 0 | 0 | 0 | 1 | -90 | 90 | 0.044154 | 0.011084 | -0.044043 | -0.011042
6 | 8 | 6.0274 | 2.3182 | 6.0827e-09 | 0 | 0 | 0 | 0 | 0 | 1 | -90 | 90 | 0.025443 | 0.0063902 | -0.025402 | -0.0063746
7 | 10 | 0.85139 | 0.32746 | 8.5921e-10 | 0 | 0 | 0 | 0 | 0 | 1 | -90 | 90 | 0.030564 | 0.007664 | -0.030556 | -0.0076608
8 | 9 | 11.2998 | 4.3461 | 1.1403e-08 | 0 | 0 | 0 | 0 | 0 | 1 | -90 | 90 | 0.023035 | 0.0057824 | -0.02297 | -0.0057587
8 | 11 | 9.3564 | 3.5986 | 9.4423e-09 | 0 | 0 | 0 | 0 | 0 | 1 | -90 | 90 | 0.0023664 | 0.00059223 | -0.0023659 | -0.00059294
10 | 12 | 17.6507 | 6.7887 | 1.7813e-08 | 0 | 0 | 0 | 0 | 0 | 1 | -90 | 90 | 0.013114 | 0.0032895 | -0.013082 | -0.0032787
9 | 15 | 2.5475 | 0.97982 | 2.5709e-09 | 0 | 0 | 0 | 0 | 0 | 1 | -90 | 90 | 0.02297 | 0.0057587 | -0.022956 | -0.0057533
15 | 16 | 3.5263 | 1.3563 | 3.5586e-09 | 0 | 0 | 0 | 0 | 0 | 1 | -90 | 90 | 0.010188 | 0.0025533 | -0.010184 | -0.0025521
12 | 13 | 2.0424 | 0.78553 | 2.0611e-09 | 0 | 0 | 0 | 0 | 0 | 1 | -90 | 90 | 0.010333 | 0.0025898 | -0.01033 | -0.0025891
13 | 14 | 2.0252 | 0.77892 | 2.0438e-09 | 0 | 0 | 0 | 0 | 0 | 1 | -90 | 90 | 0.008979 | 0.0022504 | -0.0089773 | -0.0022499
14 | 19 | 1.6369 | 0.62957 | 1.6519e-09 | 0 | 0 | 0 | 0 | 0 | 1 | -90 | 90 | 0.0089773 | 0.0022499 | -0.0089759 | -0.0022496
16 | 17 | 1.7299 | 0.66533 | 1.7457e-09 | 0 | 0 | 0 | 0 | 0 | 1 | -90 | 90 | 0.0023324 | 0.0005844 | -0.0023323 | -0.00058453