## bus_data
BUS_I | BUS_TYPE | Pd | Qd | Gs | Bs | area | Vm | Va | baseKV | zone | Vmax | Vmin
1 | 1 | 0.0026226 | 0.00065728 | 0 | 0 | 1 | 0.99934 | -0.004644 | 0.4 | 1 | 1.1 | 0.9
2 | 1 | 0.0058833 | 0.0014745 | 0 | 0 | 1 | 0.99896 | -0.0072801 | 0.4 | 1 | 1.1 | 0.9
3 | 1 | 0.0044265 | 0.0011094 | 0 | 0 | 1 | 0.99951 | -0.0034428 | 0.4 | 1 | 1.1 | 0.9
4 | 1 | 0 | 0 | 0 | 0 | 1 | 0.99871 | -0.0090625 | 0.4 | 1 | 1.1 | 0.9
5 | 3 | 0.03291 | 0.008248 | 0 | 0 | 1 | 1 | 0 | 0.4 | 1 | 1.1 | 0.9
6 | 1 | 0.0052815 | 0.0013237 | 0 | 0 | 1 | 0.99847 | -0.010705 | 0.4 | 1 | 1.1 | 0.9
11 | 1 | 0 | 0 | 0 | 0 | 1 | 0.99518 | -0.033513 | 0.4 | 1 | 1.1 | 0.9
12 | 1 | 0.0052447 | 0.0013144 | 0 | 0 | 1 | 0.99838 | -0.011327 | 0.4 | 1 | 1.1 | 0.9
9 | 1 | 0 | 0 | 0 | 0 | 1 | 0.99191 | -0.056473 | 0.4 | 1 | 1.1 | 0.9
7 | 1 | 0.011099 | 0.0027816 | 0 | 0 | 1 | 0.98963 | -0.07254 | 0.4 | 1 | 1.1 | 0.9
8 | 1 | 0.024888 | 0.0062375 | 0 | 0 | 1 | 0.98789 | -0.08485 | 0.4 | 1 | 1.1 | 0.9
10 | 1 | 0.0083041 | 0.0020812 | 0 | 0 | 1 | 0.98761 | -0.086826 | 0.4 | 1 | 1.1 | 0.9

## generator_data
GEN_BUS | PG | QG | QMAX | QMIN | VG | MBASE | GEN_STATUS | PMAX | PMIN
5 | 0.10119 | 0.02543 | 10 | -10 | 1 | 100 | 1 | 10 | 0

## branch_data
F_BUS | T_BUS | BR_R | BR_X | BR_B | RATE_A | RATE_B | RATE_C | TAP | SHIFT | BR_STATUS | ANGMIN | ANGMAX | P_in | Q_in | P_out | Q_out
1 | 2 | 2.0883 | 0.80318 | 2.1074e-09 | 0 | 0 | 0 | 0 | 0 | 1 | -90 | 90 | 0.016421 | 0.0041162 | -0.016415 | -0.0041141
1 | 3 | 0.8209 | 0.31573 | 8.2843e-10 | 0 | 0 | 0 | 0 | 0 | 1 | -90 | 90 | -0.019044 | -0.0047735 | 0.019047 | 0.0047746
2 | 4 | 2.1998 | 0.84606 | 2.22e-09 | 0 | 0 | 0 | 0 | 0 | 1 | -90 | 90 | 0.010532 | 0.0026396 | -0.010529 | -0.0026388
3 | 5 | 1.9101 | 0.73466 | 1.9276e-09 | 0 | 0 | 0 | 0 | 0 | 1 | -90 | 90 | -0.023473 | -0.005884 | 0.023484 | 0.0058881
4 | 6 | 2.0263 | 0.77935 | 2.0449e-09 | 0 | 0 | 0 | 0 | 0 | 1 | -90 | 90 | 0.010529 | 0.0026388 | -0.010527 | -0.0026381
5 | 11 | 9.8045 | 3.7709 | 9.8944e-09 | 0 | 0 | 0 | 0 | 0 | 1 | -90 | 90 | 0.0448 | 0.011293 | -0.044591 | -0.011214
6 | 12 | 1.54 | 0.59229 | 1.5541e-09 | 0 | 0 | 0 | 0 | 0 | 1 | -90 | 90 | 0.0052451 | 0.0013145 | -0.0052447 | -0.0013144
11 | 9 | 6.6637 | 2.5629 | 6.7248e-09 | 0 | 0 | 0 | 0 | 0 | 1 | -90 | 90 | 0.044591 | 0.011214 | -0.044449 | -0.01116
9 | 7 | 4.6377 | 1.7837 | 4.6802e-09 | 0 | 0 | 0 | 0 | 0 | 1 | -90 | 90 | 0.044449 | 0.01116 | -0.04435 | -0.011122
7 | 8 | 4.7225 | 1.8163 | 4.7658e-09 | 0 | 0 | 0 | 0 | 0 | 1 | -90 | 90 | 0.033251 | 0.0083406 | -0.033194 | -0.0083193
8 | 10 | 3.0225 | 1.1625 | 3.0502e-09 | 0 | 0 | 0 | 0 | 0 | 1 | -90 | 90 | 0.0083064 | 0.0020818 | -0.0083041 | -0.0020812