## bus_data
BUS_I | BUS_TYPE | Pd | Qd | Gs | Bs | area | Vm | Va | baseKV | zone | Vmax | Vmin
1 | 1 | 0.0073297 | 0.001837 | 0 | 0 | 1 | 0.99115 | -0.061706 | 0.4 | 1 | 1.1 | 0.9
2 | 1 | 0 | 0 | 0 | 0 | 1 | 0.9935 | -0.045184 | 0.4 | 1 | 1.1 | 0.9
3 | 1 | 0 | 0 | 0 | 0 | 1 | 0.99032 | -0.067522 | 0.4 | 1 | 1.1 | 0.9
4 | 3 | 0 | 0 | 0 | 0 | 1 | 1 | 0 | 0.4 | 1 | 1.1 | 0.9
6 | 1 | 0 | 0 | 0 | 0 | 1 | 0.99289 | -0.049528 | 0.4 | 1 | 1.1 | 0.9
9 | 1 | 0.0029077 | 0.00072875 | 0 | 0 | 1 | 0.98846 | -0.080636 | 0.4 | 1 | 1.1 | 0.9
18 | 1 | 0.047376 | 0.011874 | 0 | 0 | 1 | 0.9934 | -0.046078 | 0.4 | 1 | 1.1 | 0.9
5 | 1 | 0 | 0 | 0 | 0 | 1 | 0.98889 | -0.077865 | 0.4 | 1 | 1.1 | 0.9
14 | 1 | 0.028711 | 0.0071957 | 0 | 0 | 1 | 0.98804 | -0.083818 | 0.4 | 1 | 1.1 | 0.9
19 | 1 | 0.028714 | 0.0071965 | 0 | 0 | 1 | 0.98827 | -0.08225 | 0.4 | 1 | 1.1 | 0.9
17 | 1 | 0.028711 | 0.0071957 | 0 | 0 | 1 | 0.9927 | -0.050956 | 0.4 | 1 | 1.1 | 0.9
11 | 1 | 0.0033283 | 0.00083416 | 0 | 0 | 1 | 0.99245 | -0.052658 | 0.4 | 1 | 1.1 | 0.9
8 | 1 | 0 | 0 | 0 | 0 | 1 | 0.98762 | -0.0868 | 0.4 | 1 | 1.1 | 0.9
13 | 1 | 0.024764 | 0.0062065 | 0 | 0 | 1 | 0.98697 | -0.091447 | 0.4 | 1 | 1.1 | 0.9
10 | 1 | 0 | 0 | 0 | 0 | 1 | 0.98769 | -0.086096 | 0.4 | 1 | 1.1 | 0.9
15 | 1 | 0.050211 | 0.012584 | 0 | 0 | 1 | 0.98532 | -0.10286 | 0.4 | 1 | 1.1 | 0.9

## generator_data
GEN_BUS | PG | QG | QMAX | QMIN | VG | MBASE | GEN_STATUS | PMAX | PMIN
4 | 0.22439 | 0.056544 | 10 | -10 | 1 | 100 | 1 | 10 | 0

## branch_data
F_BUS | T_BUS | BR_R | BR_X | BR_B | RATE_A | RATE_B | RATE_C | TAP | SHIFT | BR_STATUS | ANGMIN | ANGMAX | P_in | Q_in | P_out | Q_out
1 | 2 | 3.5052 | 1.3482 | 3.5374e-09 | 0 | 0 | 0 | 0 | 0 | 1 | -90 | 90 | -0.060743 | -0.015262 | 0.060883 | 0.015316
1 | 3 | 1.3996 | 0.53832 | 1.4125e-09 | 0 | 0 | 0 | 0 | 0 | 1 | -90 | 90 | 0.053414 | 0.013425 | -0.05337 | -0.013409
2 | 4 | 9.1635 | 3.5244 | 9.2476e-09 | 0 | 0 | 0 | 0 | 0 | 1 | -90 | 90 | -0.064215 | -0.016148 | 0.064622 | 0.016304
2 | 6 | 16.6934 | 6.4205 | 1.6847e-08 | 0 | 0 | 0 | 0 | 0 | 1 | -90 | 90 | 0.0033318 | 0.00083262 | -0.0033298 | -0.00083351
3 | 9 | 3.1477 | 1.2107 | 3.1766e-09 | 0 | 0 | 0 | 0 | 0 | 1 | -90 | 90 | 0.05337 | 0.013409 | -0.053273 | -0.013372
4 | 18 | 3.7668 | 1.4488 | 7.6027e-09 | 0 | 0 | 0 | 0 | 0 | 1 | -90 | 90 | 0.15977 | 0.04024 | -0.15875 | -0.039848
6 | 11 | 12.054 | 4.6361 | 1.2165e-08 | 0 | 0 | 0 | 0 | 0 | 1 | -90 | 90 | 0.0033298 | 0.00083351 | -0.0033283 | -0.00083416
9 | 10 | 1.3827 | 0.53182 | 1.3954e-09 | 0 | 0 | 0 | 0 | 0 | 1 | -90 | 90 | 0.050365 | 0.012643 | -0.050327 | -0.012628
18 | 17 | 0.56492 | 0.21728 | 1.1402e-09 | 0 | 0 | 0 | 0 | 0 | 1 | -90 | 90 | 0.11137 | 0.027974 | -0.1113 | -0.027945
5 | 14 | 1.4167 | 0.54489 | 1.4297e-09 | 0 | 0 | 0 | 0 | 0 | 1 | -90 | 90 | 0.053546 | 0.013429 | -0.053502 | -0.013412
5 | 19 | 1.9443 | 0.74781 | 1.9621e-09 | 0 | 0 | 0 | 0 | 0 | 1 | -90 | 90 | 0.028732 | 0.007203 | -0.028714 | -0.0071965
5 | 17 | 4.186 | 1.61 | 4.2244e-09 | 0 | 0 | 0 | 0 | 0 | 1 | -90 | 90 | -0.082277 | -0.020632 | 0.082585 | 0.02075
14 | 8 | 1.5306 | 0.5887 | 1.5447e-09 | 0 | 0 | 0 | 0 | 0 | 1 | -90 | 90 | 0.02479 | 0.0062162 | -0.02478 | -0.0062124
8 | 13 | 2.3825 | 0.91635 | 2.4044e-09 | 0 | 0 | 0 | 0 | 0 | 1 | -90 | 90 | 0.02478 | 0.0062124 | -0.024764 | -0.0062065
10 | 15 | 4.2327 | 1.628 | 4.2715e-09 | 0 | 0 | 0 | 0 | 0 | 1 | -90 | 90 | 0.050327 | 0.012628 | -0.05021 | -0.012584