## bus_data
BUS_I | BUS_TYPE | Pd | Qd | Gs | Bs | area | Vm | Va | baseKV | zone | Vmax | Vmin
1 | 1 | 0.0074264 | 0.0018612 | 0 | 0 | 1 | 0.99794 | -0.014449 | 0.4 | 1 | 1.1 | 0.9
2 | 1 | 0.0042016 | 0.001053 | 0 | 0 | 1 | 0.9984 | -0.011223 | 0.4 | 1 | 1.1 | 0.9
3 | 1 | 0 | 0 | 0 | 0 | 1 | 0.99741 | -0.018111 | 0.4 | 1 | 1.1 | 0.9
4 | 1 | 0.003224 | 0.00080801 | 0 | 0 | 1 | 0.99841 | -0.011138 | 0.4 | 1 | 1.1 | 0.9
5 | 1 | 0.0045281 | 0.0011348 | 0 | 0 | 1 | 0.99706 | -0.020595 | 0.4 | 1 | 1.1 | 0.9
7 | 3 | 0.013584 | 0.0034044 | 0 | 0 | 1 | 1 | 0 | 0.4 | 1 | 1.1 | 0.9
6 | 1 | 0.0062815 | 0.0015743 | 0 | 0 | 1 | 0.99686 | -0.022006 | 0.4 | 1 | 1.1 | 0.9
8 | 1 | 0.036628 | 0.0091799 | 0 | 0 | 1 | 0.99967 | -0.00231 | 0.4 | 1 | 1.1 | 0.9
16 | 1 | 0 | 0 | 0 | 0 | 1 | 0.99871 | -0.009045 | 0.4 | 1 | 1.1 | 0.9
14 | 1 | 0 | 0 | 0 | 0 | 1 | 0.99719 | -0.019696 | 0.4 | 1 | 1.1 | 0.9
9 | 1 | 0.0050796 | 0.0012731 | 0 | 0 | 1 | 0.99669 | -0.023193 | 0.4 | 1 | 1.1 | 0.9
10 | 1 | 0.0027795 | 0.00069661 | 0 | 0 | 1 | 0.99675 | -0.022751 | 0.4 | 1 | 1.1 | 0.9
12 | 1 | 0.013578 | 0.0034031 | 0 | 0 | 1 | 0.99703 | -0.0208 | 0.4 | 1 | 1.1 | 0.9
15 | 1 | 0 | 0 | 0 | 0 | 1 | 0.99716 | -0.019921 | 0.4 | 1 | 1.1 | 0.9
17 | 1 | 0.0021333 | 0.00053465 | 0 | 0 | 1 | 0.99711 | -0.020279 | 0.4 | 1 | 1.1 | 0.9

## generator_data
GEN_BUS | PG | QG | QMAX | QMIN | VG | MBASE | GEN_STATUS | PMAX | PMIN
7 | 0.099585 | 0.024973 | 10 | -10 | 1 | 100 | 1 | 10 | 0

## branch_data
F_BUS | T_BUS | BR_R | BR_X | BR_B | RATE_A | RATE_B | RATE_C | TAP | SHIFT | BR_STATUS | ANGMIN | ANGMAX | P_in | Q_in | P_out | Q_out
1 | 2 | 2.2945 | 0.8825 | 2.3156e-09 | 0 | 0 | 0 | 0 | 0 | 1 | -90 | 90 | -0.018246 | -0.0045734 | 0.018255 | 0.0045763
1 | 3 | 4.39 | 1.6885 | 4.4303e-09 | 0 | 0 | 0 | 0 | 0 | 1 | -90 | 90 | 0.01082 | 0.0027121 | -0.010815 | -0.0027105
2 | 4 | 0.049254 | 0.018944 | 4.9706e-11 | 0 | 0 | 0 | 0 | 0 | 1 | -90 | 90 | -0.022456 | -0.0056293 | 0.022456 | 0.0056294
3 | 5 | 2.9757 | 1.1445 | 3.003e-09 | 0 | 0 | 0 | 0 | 0 | 1 | -90 | 90 | 0.010815 | 0.0027105 | -0.010811 | -0.0027093
4 | 7 | 5.6422 | 2.1701 | 5.6939e-09 | 0 | 0 | 0 | 0 | 0 | 1 | -90 | 90 | -0.02568 | -0.0064374 | 0.02572 | 0.0064521
5 | 6 | 2.9075 | 1.1183 | 2.9341e-09 | 0 | 0 | 0 | 0 | 0 | 1 | -90 | 90 | 0.0062827 | 0.0015745 | -0.0062815 | -0.0015743
7 | 8 | 0.49955 | 0.19214 | 5.0414e-10 | 0 | 0 | 0 | 0 | 0 | 1 | -90 | 90 | 0.060281 | 0.015117 | -0.060262 | -0.01511
8 | 16 | 3.7139 | 1.4284 | 3.748e-09 | 0 | 0 | 0 | 0 | 0 | 1 | -90 | 90 | 0.023634 | 0.0059297 | -0.023612 | -0.0059216
16 | 14 | 5.8597 | 2.2538 | 5.9135e-09 | 0 | 0 | 0 | 0 | 0 | 1 | -90 | 90 | 0.023612 | 0.0059216 | -0.023577 | -0.0059088
14 | 15 | 1.3633 | 0.52435 | 1.3758e-09 | 0 | 0 | 0 | 0 | 0 | 1 | -90 | 90 | 0.0021335 | 0.00053436 | -0.0021334 | -0.00053448
14 | 12 | 0.66647 | 0.25633 | 6.7258e-10 | 0 | 0 | 0 | 0 | 0 | 1 | -90 | 90 | 0.021443 | 0.0053745 | -0.02144 | -0.0053733
9 | 10 | 1.1255 | 0.43288 | 1.1358e-09 | 0 | 0 | 0 | 0 | 0 | 1 | -90 | 90 | -0.0050796 | -0.0012731 | 0.0050799 | 0.0012731
10 | 12 | 3.2139 | 1.2361 | 3.2434e-09 | 0 | 0 | 0 | 0 | 0 | 1 | -90 | 90 | -0.0078594 | -0.0019697 | 0.0078615 | 0.0019702
15 | 17 | 2.1756 | 0.83676 | 2.1955e-09 | 0 | 0 | 0 | 0 | 0 | 1 | -90 | 90 | 0.0021334 | 0.00053448 | -0.0021333 | -0.00053465