## bus_data
BUS_I | BUS_TYPE | Pd | Qd | Gs | Bs | area | Vm | Va | baseKV | zone | Vmax | Vmin
1 | 1 | 0.013978 | 0.0035032 | 0 | 0 | 1 | 0.98898 | -0.076968 | 0.4 | 1 | 1.1 | 0.9
3 | 1 | 0 | 0 | 0 | 0 | 1 | 0.98906 | -0.076459 | 0.4 | 1 | 1.1 | 0.9
7 | 1 | 0.0093191 | 0.0023356 | 0 | 0 | 1 | 0.98662 | -0.093666 | 0.4 | 1 | 1.1 | 0.9
8 | 1 | 0.039397 | 0.0098738 | 0 | 0 | 1 | 0.99143 | -0.059734 | 0.4 | 1 | 1.1 | 0.9
4 | 1 | 0 | 0 | 0 | 0 | 1 | 0.99221 | -0.054261 | 0.4 | 1 | 1.1 | 0.9
5 | 1 | 0 | 0 | 0 | 0 | 1 | 0.99478 | -0.03625 | 0.4 | 1 | 1.1 | 0.9
14 | 1 | 0.013511 | 0.0033861 | 0 | 0 | 1 | 0.9999 | -0.00072271 | 0.4 | 1 | 1.1 | 0.9
10 | 1 | 0 | 0 | 0 | 0 | 1 | 0.98454 | -0.10837 | 0.4 | 1 | 1.1 | 0.9
15 | 3 | 0.043575 | 0.010921 | 0 | 0 | 1 | 1 | 0 | 0.4 | 1 | 1.1 | 0.9
12 | 1 | 0.015255 | 0.0038232 | 0 | 0 | 1 | 0.98355 | -0.11545 | 0.4 | 1 | 1.1 | 0.9
9 | 1 | 0.0055512 | 0.0013913 | 0 | 0 | 1 | 0.98418 | -0.11094 | 0.4 | 1 | 1.1 | 0.9
11 | 1 | 0 | 0 | 0 | 0 | 1 | 0.98154 | -0.12969 | 0.4 | 1 | 1.1 | 0.9
13 | 1 | 0 | 0 | 0 | 0 | 1 | 0.98079 | -0.13503 | 0.4 | 1 | 1.1 | 0.9
17 | 1 | 0.003886 | 0.00097393 | 0 | 0 | 1 | 0.97915 | -0.14674 | 0.4 | 1 | 1.1 | 0.9
18 | 1 | 0.0017726 | 0.00044426 | 0 | 0 | 1 | 0.97821 | -0.15349 | 0.4 | 1 | 1.1 | 0.9
19 | 1 | 0.0020704 | 0.00051889 | 0 | 0 | 1 | 0.97818 | -0.15365 | 0.4 | 1 | 1.1 | 0.9
20 | 1 | 0.0026134 | 0.00065498 | 0 | 0 | 1 | 0.97816 | -0.15384 | 0.4 | 1 | 1.1 | 0.9
21 | 1 | 0.004487 | 0.0011245 | 0 | 0 | 1 | 0.97815 | -0.1539 | 0.4 | 1 | 1.1 | 0.9

## generator_data
GEN_BUS | PG | QG | QMAX | QMIN | VG | MBASE | GEN_STATUS | PMAX | PMIN
15 | 0.15667 | 0.039427 | 10 | -10 | 1 | 100 | 1 | 10 | 0

## branch_data
F_BUS | T_BUS | BR_R | BR_X | BR_B | RATE_A | RATE_B | RATE_C | TAP | SHIFT | BR_STATUS | ANGMIN | ANGMAX | P_in | Q_in | P_out | Q_out
1 | 3 | 0.46435 | 0.1786 | 4.6861e-10 | 0 | 0 | 0 | 0 | 0 | 1 | -90 | 90 | -0.013978 | -0.0035032 | 0.013979 | 0.0035035
3 | 7 | 4.8612 | 1.8697 | 4.9058e-09 | 0 | 0 | 0 | 0 | 0 | 1 | -90 | 90 | 0.045242 | 0.011372 | -0.045134 | -0.011331
3 | 8 | 3.6222 | 1.3931 | 3.6554e-09 | 0 | 0 | 0 | 0 | 0 | 1 | -90 | 90 | -0.059221 | -0.014875 | 0.059359 | 0.014928
7 | 10 | 5.2151 | 2.0058 | 5.263e-09 | 0 | 0 | 0 | 0 | 0 | 1 | -90 | 90 | 0.035815 | 0.0089953 | -0.035742 | -0.0089677
8 | 4 | 0.71293 | 0.2742 | 7.1947e-10 | 0 | 0 | 0 | 0 | 0 | 1 | -90 | 90 | -0.098756 | -0.024802 | 0.098832 | 0.024831
4 | 5 | 2.3539 | 0.90535 | 2.3755e-09 | 0 | 0 | 0 | 0 | 0 | 1 | -90 | 90 | -0.098832 | -0.024831 | 0.09908 | 0.024926
5 | 14 | 4.6789 | 1.7996 | 4.7219e-09 | 0 | 0 | 0 | 0 | 0 | 1 | -90 | 90 | -0.09908 | -0.024926 | 0.099573 | 0.025115
14 | 15 | 0.084125 | 0.032356 | 1.6979e-10 | 0 | 0 | 0 | 0 | 0 | 1 | -90 | 90 | -0.11308 | -0.028502 | 0.1131 | 0.028506
10 | 9 | 1.5913 | 0.61203 | 1.6059e-09 | 0 | 0 | 0 | 0 | 0 | 1 | -90 | 90 | 0.020472 | 0.0051393 | -0.020465 | -0.0051366
10 | 12 | 5.8508 | 2.2503 | 5.9045e-09 | 0 | 0 | 0 | 0 | 0 | 1 | -90 | 90 | 0.01527 | 0.0038284 | -0.015255 | -0.0038232
9 | 11 | 15.8812 | 6.1082 | 1.6027e-08 | 0 | 0 | 0 | 0 | 0 | 1 | -90 | 90 | 0.014914 | 0.0037453 | -0.014875 | -0.003732
11 | 13 | 4.5166 | 1.7371 | 4.558e-09 | 0 | 0 | 0 | 0 | 0 | 1 | -90 | 90 | 0.014875 | 0.003732 | -0.014864 | -0.0037282
13 | 17 | 9.8687 | 3.7957 | 9.9593e-09 | 0 | 0 | 0 | 0 | 0 | 1 | -90 | 90 | 0.014864 | 0.0037282 | -0.01484 | -0.0037199
17 | 18 | 7.6928 | 2.9588 | 7.7634e-09 | 0 | 0 | 0 | 0 | 0 | 1 | -90 | 90 | 0.010954 | 0.002746 | -0.010944 | -0.0027428
18 | 19 | 0.21556 | 0.082907 | 2.1754e-10 | 0 | 0 | 0 | 0 | 0 | 1 | -90 | 90 | 0.0091711 | 0.0022985 | -0.0091709 | -0.0022985
19 | 20 | 0.33359 | 0.1283 | 3.3665e-10 | 0 | 0 | 0 | 0 | 0 | 1 | -90 | 90 | 0.0071005 | 0.0017796 | -0.0071003 | -0.0017795
20 | 21 | 0.16962 | 0.06524 | 1.7118e-10 | 0 | 0 | 0 | 0 | 0 | 1 | -90 | 90 | 0.004487 | 0.0011245 | -0.0044869 | -0.0011245