## bus_data
BUS_I | BUS_TYPE | Pd | Qd | Gs | Bs | area | Vm | Va | baseKV | zone | Vmax | Vmin
1 | 1 | 0.009087 | 0.0022774 | 0 | 0 | 1 | 0.98033 | -0.13791 | 0.4 | 1 | 1.1 | 0.9
2 | 1 | 0.0043831 | 0.0010985 | 0 | 0 | 1 | 0.98008 | -0.13972 | 0.4 | 1 | 1.1 | 0.9
3 | 1 | 0 | 0 | 0 | 0 | 1 | 0.98127 | -0.13117 | 0.4 | 1 | 1.1 | 0.9
34 | 1 | 0.0034374 | 0.0008615 | 0 | 0 | 1 | 0.97978 | -0.14186 | 0.4 | 1 | 1.1 | 0.9
4 | 1 | 0 | 0 | 0 | 0 | 1 | 0.98192 | -0.12654 | 0.4 | 1 | 1.1 | 0.9
51 | 1 | 0 | 0 | 0 | 0 | 1 | 0.98024 | -0.1385 | 0.4 | 1 | 1.1 | 0.9
27 | 1 | 0.0064597 | 0.001619 | 0 | 0 | 1 | 0.98339 | -0.11615 | 0.4 | 1 | 1.1 | 0.9
18 | 1 | 0 | 0 | 0 | 0 | 1 | 0.97893 | -0.1479 | 0.4 | 1 | 1.1 | 0.9
50 | 1 | 0.0036843 | 0.00092338 | 0 | 0 | 1 | 0.97935 | -0.1449 | 0.4 | 1 | 1.1 | 0.9
25 | 1 | 0.014807 | 0.0037109 | 0 | 0 | 1 | 0.98558 | -0.10065 | 0.4 | 1 | 1.1 | 0.9
5 | 1 | 0.0018886 | 0.00047332 | 0 | 0 | 1 | 0.97627 | -0.1669 | 0.4 | 1 | 1.1 | 0.9
6 | 1 | 0.0047301 | 0.0011855 | 0 | 0 | 1 | 0.97654 | -0.16497 | 0.4 | 1 | 1.1 | 0.9
7 | 1 | 0.0010681 | 0.00026768 | 0 | 0 | 1 | 0.97624 | -0.16715 | 0.4 | 1 | 1.1 | 0.9
8 | 1 | 0.0039541 | 0.00099098 | 0 | 0 | 1 | 0.97691 | -0.16233 | 0.4 | 1 | 1.1 | 0.9
9 | 1 | 0.0029861 | 0.00074838 | 0 | 0 | 1 | 0.97607 | -0.16835 | 0.4 | 1 | 1.1 | 0.9
29 | 1 | 0.0057533 | 0.0014419 | 0 | 0 | 1 | 0.97744 | -0.15856 | 0.4 | 1 | 1.1 | 0.9
19 | 1 | 0.0011693 | 0.00029306 | 0 | 0 | 1 | 0.97606 | -0.16844 | 0.4 | 1 | 1.1 | 0.9
17 | 1 | 0 | 0 | 0 | 0 | 1 | 0.97794 | -0.15495 | 0.4 | 1 | 1.1 | 0.9
10 | 1 | 0.0044599 | 0.0011177 | 0 | 0 | 1 | 0.99228 | -0.053807 | 0.4 | 1 | 1.1 | 0.9
11 | 1 | 0.0052258 | 0.0013097 | 0 | 0 | 1 | 0.99311 | -0.047953 | 0.4 | 1 | 1.1 | 0.9
12 | 1 | 0 | 0 | 0 | 0 | 1 | 0.99216 | -0.054621 | 0.4 | 1 | 1.1 | 0.9
13 | 1 | 0.0062579 | 0.0015684 | 0 | 0 | 1 | 0.99383 | -0.042859 | 0.4 | 1 | 1.1 | 0.9
14 | 1 | 0.0068584 | 0.0017189 | 0 | 0 | 1 | 0.99161 | -0.058512 | 0.4 | 1 | 1.1 | 0.9
46 | 1 | 0.0067536 | 0.0016926 | 0 | 0 | 1 | 0.99419 | -0.04036 | 0.4 | 1 | 1.1 | 0.9
41 | 1 | 0.014949 | 0.0037465 | 0 | 0 | 1 | 0.99112 | -0.061948 | 0.4 | 1 | 1.1 | 0.9
47 | 1 | 0 | 0 | 0 | 0 | 1 | 0.99476 | -0.036348 | 0.4 | 1 | 1.1 | 0.9
53 | 1 | 0.0057052 | 0.0014299 | 0 | 0 | 1 | 0.99371 | -0.043748 | 0.4 | 1 | 1.1 | 0.9
54 | 1 | 0.0046271 | 0.0011597 | 0 | 0 | 1 | 0.99386 | -0.042665 | 0.4 | 1 | 1.1 | 0.9
15 | 1 | 0.0026467 | 0.00066332 | 0 | 0 | 1 | 0.97864 | -0.14996 | 0.4 | 1 | 1.1 | 0.9
16 | 1 | 0 | 0 | 0 | 0 | 1 | 0.97872 | -0.14935 | 0.4 | 1 | 1.1 | 0.9
28 | 1 | 0.0089939 | 0.0022541 | 0 | 0 | 1 | 0.97737 | -0.159 | 0.4 | 1 | 1.1 | 0.9
33 | 1 | 0.001826 | 0.00045765 | 0 | 0 | 1 | 0.97881 | -0.14871 | 0.4 | 1 | 1.1 | 0.9
32 | 1 | 0 | 0 | 0 | 0 | 1 | 0.97861 | -0.15013 | 0.4 | 1 | 1.1 | 0.9
20 | 1 | 0.007744 | 0.0019408 | 0 | 0 | 1 | 0.98809 | -0.082949 | 0.4 | 1 | 1.1 | 0.9
21 | 1 | 0.0066691 | 0.0016714 | 0 | 0 | 1 | 0.98705 | -0.090285 | 0.4 | 1 | 1.1 | 0.9
22 | 1 | 0 | 0 | 0 | 0 | 1 | 0.98917 | -0.075381 | 0.4 | 1 | 1.1 | 0.9
23 | 1 | 0.0038255 | 0.00095877 | 0 | 0 | 1 | 0.98612 | -0.096831 | 0.4 | 1 | 1.1 | 0.9
24 | 1 | 0 | 0 | 0 | 0 | 1 | 0.99008 | -0.06897 | 0.4 | 1 | 1.1 | 0.9
26 | 1 | 0.0062013 | 0.0015542 | 0 | 0 | 1 | 0.98569 | -0.099849 | 0.4 | 1 | 1.1 | 0.9
52 | 1 | 0.0048092 | 0.0012053 | 0 | 0 | 1 | 0.99227 | -0.05365 | 0.4 | 1 | 1.1 | 0.9
48 | 1 | 0.0047384 | 0.0011876 | 0 | 0 | 1 | 0.99401 | -0.041548 | 0.4 | 1 | 1.1 | 0.9
30 | 1 | 0.0021951 | 0.00055014 | 0 | 0 | 1 | 0.97841 | -0.15162 | 0.4 | 1 | 1.1 | 0.9
31 | 1 | 0.0021848 | 0.00054755 | 0 | 0 | 1 | 0.9784 | -0.15169 | 0.4 | 1 | 1.1 | 0.9
35 | 1 | 0.0024416 | 0.00061192 | 0 | 0 | 1 | 0.97681 | -0.16306 | 0.4 | 1 | 1.1 | 0.9
36 | 1 | 0.0051313 | 0.001286 | 0 | 0 | 1 | 0.9769 | -0.16238 | 0.4 | 1 | 1.1 | 0.9
37 | 1 | 0 | 0 | 0 | 0 | 1 | 0.97728 | -0.1597 | 0.4 | 1 | 1.1 | 0.9
38 | 1 | 0 | 0 | 0 | 0 | 1 | 0.97764 | -0.15712 | 0.4 | 1 | 1.1 | 0.9
40 | 1 | 0.003751 | 0.00094008 | 0 | 0 | 1 | 0.97674 | -0.16354 | 0.4 | 1 | 1.1 | 0.9
49 | 1 | 0.0044072 | 0.0011045 | 0 | 0 | 1 | 0.97841 | -0.15162 | 0.4 | 1 | 1.1 | 0.9
39 | 1 | 0.012694 | 0.0031814 | 0 | 0 | 1 | 0.97607 | -0.16832 | 0.4 | 1 | 1.1 | 0.9
42 | 1 | 0.0067093 | 0.0016815 | 0 | 0 | 1 | 0.99838 | -0.011228 | 0.4 | 1 | 1.1 | 0.9
43 | 1 | 0.0068786 | 0.0017239 | 0 | 0 | 1 | 0.99832 | -0.011644 | 0.4 | 1 | 1.1 | 0.9
44 | 3 | 0.008412 | 0.0021083 | 0 | 0 | 1 | 1 | 0 | 0.4 | 1 | 1.1 | 0.9
45 | 1 | 0.006844 | 0.0017153 | 0 | 0 | 1 | 0.99637 | -0.025172 | 0.4 | 1 | 1.1 | 0.9

## generator_data
GEN_BUS | PG | QG | QMAX | QMIN | VG | MBASE | GEN_STATUS | PMAX | PMIN
44 | 0.23043 | 0.058151 | 10 | -10 | 1 | 100 | 1 | 10 | 0

## branch_data
F_BUS | T_BUS | BR_R | BR_X | BR_B | RATE_A | RATE_B | RATE_C | TAP | SHIFT | BR_STATUS | ANGMIN | ANGMAX | P_in | Q_in | P_out | Q_out
1 | 2 | 2.894 | 1.1131 | 2.9206e-09 | 0 | 0 | 0 | 0 | 0 | 1 | -90 | 90 | 0.0078234 | 0.0019601 | -0.0078214 | -0.0019596
1 | 3 | 4.9918 | 1.9199 | 5.0376e-09 | 0 | 0 | 0 | 0 | 0 | 1 | -90 | 90 | -0.01691 | -0.0042375 | 0.016926 | 0.0042431
2 | 34 | 7.7795 | 2.9921 | 7.8509e-09 | 0 | 0 | 0 | 0 | 0 | 1 | -90 | 90 | 0.0034384 | 0.00086114 | -0.0034374 | -0.0008615
3 | 4 | 3.4352 | 1.3213 | 3.4668e-09 | 0 | 0 | 0 | 0 | 0 | 1 | -90 | 90 | -0.016926 | -0.0042431 | 0.016937 | 0.004247
4 | 51 | 2.096 | 0.80615 | 2.1152e-09 | 0 | 0 | 0 | 0 | 0 | 1 | -90 | 90 | 0.071842 | 0.018044 | -0.071723 | -0.017998
4 | 27 | 1.4775 | 0.56829 | 1.4911e-09 | 0 | 0 | 0 | 0 | 0 | 1 | -90 | 90 | -0.088779 | -0.02229 | 0.088907 | 0.02234
51 | 18 | 2.9796 | 1.146 | 3.0069e-09 | 0 | 0 | 0 | 0 | 0 | 1 | -90 | 90 | 0.039511 | 0.0099141 | -0.03946 | -0.0098946
51 | 50 | 2.4872 | 0.95662 | 2.51e-09 | 0 | 0 | 0 | 0 | 0 | 1 | -90 | 90 | 0.032211 | 0.0080838 | -0.032183 | -0.0080731
27 | 25 | 2.0611 | 0.79273 | 2.08e-09 | 0 | 0 | 0 | 0 | 0 | 1 | -90 | 90 | -0.095367 | -0.023959 | 0.095573 | 0.024038
18 | 33 | 1.6262 | 0.62546 | 1.6411e-09 | 0 | 0 | 0 | 0 | 0 | 1 | -90 | 90 | 0.0062083 | 0.0015553 | -0.0062076 | -0.0015552
18 | 16 | 0.54249 | 0.20865 | 5.4747e-10 | 0 | 0 | 0 | 0 | 0 | 1 | -90 | 90 | 0.033252 | 0.0083393 | -0.033245 | -0.0083368
50 | 49 | 2.9499 | 1.1346 | 2.977e-09 | 0 | 0 | 0 | 0 | 0 | 1 | -90 | 90 | 0.028498 | 0.0071497 | -0.028472 | -0.0071398
25 | 26 | 0.092134 | 0.035436 | 1.8596e-10 | 0 | 0 | 0 | 0 | 0 | 1 | -90 | 90 | -0.11038 | -0.027749 | 0.11039 | 0.027753
5 | 6 | 3.3713 | 1.2966 | 3.4022e-09 | 0 | 0 | 0 | 0 | 0 | 1 | -90 | 90 | -0.0071128 | -0.0017823 | 0.0071147 | 0.0017827
5 | 7 | 0.59111 | 0.22735 | 5.9654e-10 | 0 | 0 | 0 | 0 | 0 | 1 | -90 | 90 | 0.0052243 | 0.001309 | -0.0052241 | -0.001309
6 | 8 | 2.769 | 1.065 | 2.7945e-09 | 0 | 0 | 0 | 0 | 0 | 1 | -90 | 90 | -0.011845 | -0.0029682 | 0.011849 | 0.0029696
7 | 9 | 3.5771 | 1.3758 | 3.61e-09 | 0 | 0 | 0 | 0 | 0 | 1 | -90 | 90 | 0.004156 | 0.0010413 | -0.0041554 | -0.0010414
8 | 29 | 2.9679 | 1.1415 | 2.9951e-09 | 0 | 0 | 0 | 0 | 0 | 1 | -90 | 90 | -0.015803 | -0.0039606 | 0.015811 | 0.0039634
9 | 19 | 0.98948 | 0.38057 | 9.9855e-10 | 0 | 0 | 0 | 0 | 0 | 1 | -90 | 90 | 0.0011693 | 0.00029297 | -0.0011693 | -0.00029306
29 | 17 | 2.086 | 0.8023 | 2.1051e-09 | 0 | 0 | 0 | 0 | 0 | 1 | -90 | 90 | -0.021565 | -0.0054054 | 0.021575 | 0.0054093
17 | 28 | 5.6056 | 2.156 | 5.657e-09 | 0 | 0 | 0 | 0 | 0 | 1 | -90 | 90 | 0.0089989 | 0.0022555 | -0.0089938 | -0.0022541
17 | 16 | 2.2849 | 0.8788 | 2.3058e-09 | 0 | 0 | 0 | 0 | 0 | 1 | -90 | 90 | -0.030574 | -0.0076648 | 0.030598 | 0.0076737
10 | 11 | 2.8602 | 1.1001 | 2.8865e-09 | 0 | 0 | 0 | 0 | 0 | 1 | -90 | 90 | -0.026288 | -0.0065907 | 0.026309 | 0.0065986
10 | 12 | 0.4786 | 0.18408 | 4.8299e-10 | 0 | 0 | 0 | 0 | 0 | 1 | -90 | 90 | 0.021828 | 0.005473 | -0.021826 | -0.0054721
11 | 13 | 2.0788 | 0.79955 | 2.0979e-09 | 0 | 0 | 0 | 0 | 0 | 1 | -90 | 90 | -0.031535 | -0.0079084 | 0.031558 | 0.0079167
12 | 14 | 2.2868 | 0.87952 | 2.3077e-09 | 0 | 0 | 0 | 0 | 0 | 1 | -90 | 90 | 0.021826 | 0.0054721 | -0.021814 | -0.0054678
13 | 46 | 0.85179 | 0.32761 | 8.596e-10 | 0 | 0 | 0 | 0 | 0 | 1 | -90 | 90 | -0.037815 | -0.0094851 | 0.037829 | 0.00949
14 | 41 | 2.9418 | 1.1315 | 2.9688e-09 | 0 | 0 | 0 | 0 | 0 | 1 | -90 | 90 | 0.014956 | 0.0037489 | -0.014949 | -0.0037465
46 | 47 | 1.1611 | 0.44659 | 1.1718e-09 | 0 | 0 | 0 | 0 | 0 | 1 | -90 | 90 | -0.044582 | -0.011183 | 0.044607 | 0.011192
47 | 48 | 0.46597 | 0.17922 | 1.4107e-09 | 0 | 0 | 0 | 0 | 0 | 1 | -90 | 90 | 0.14557 | 0.036726 | -0.14546 | -0.036686
47 | 54 | 7.8696 | 3.0268 | 7.9419e-09 | 0 | 0 | 0 | 0 | 0 | 1 | -90 | 90 | 0.010342 | 0.0025923 | -0.010333 | -0.0025896
47 | 45 | 0.72649 | 0.27942 | 2.1995e-09 | 0 | 0 | 0 | 0 | 0 | 1 | -90 | 90 | -0.20052 | -0.050511 | 0.20083 | 0.050631
53 | 54 | 2.4415 | 0.93903 | 2.4639e-09 | 0 | 0 | 0 | 0 | 0 | 1 | -90 | 90 | -0.0057052 | -0.0014299 | 0.0057061 | 0.00143
15 | 16 | 2.9089 | 1.1188 | 2.9356e-09 | 0 | 0 | 0 | 0 | 0 | 1 | -90 | 90 | -0.0026467 | -0.00066333 | 0.0026469 | 0.00066313
33 | 32 | 4.0479 | 1.5569 | 4.085e-09 | 0 | 0 | 0 | 0 | 0 | 1 | -90 | 90 | 0.0043816 | 0.0010975 | -0.0043807 | -0.0010976
32 | 30 | 4.2365 | 1.6294 | 4.2754e-09 | 0 | 0 | 0 | 0 | 0 | 1 | -90 | 90 | 0.0043807 | 0.0010976 | -0.0043798 | -0.0010977
20 | 21 | 0.73703 | 0.28347 | 2.2314e-09 | 0 | 0 | 0 | 0 | 0 | 1 | -90 | 90 | 0.12738 | 0.032048 | -0.12725 | -0.031998
20 | 22 | 0.71799 | 0.27615 | 2.1737e-09 | 0 | 0 | 0 | 0 | 0 | 1 | -90 | 90 | -0.13512 | -0.033989 | 0.13526 | 0.034044
21 | 23 | 0.69294 | 0.26652 | 2.0979e-09 | 0 | 0 | 0 | 0 | 0 | 1 | -90 | 90 | 0.12058 | 0.030327 | -0.12047 | -0.030285
22 | 24 | 0.60944 | 0.2344 | 1.8451e-09 | 0 | 0 | 0 | 0 | 0 | 1 | -90 | 90 | -0.13526 | -0.034044 | 0.13538 | 0.03409
23 | 26 | 0.32958 | 0.12676 | 9.9783e-10 | 0 | 0 | 0 | 0 | 0 | 1 | -90 | 90 | 0.11664 | 0.029326 | -0.11659 | -0.029307
24 | 52 | 1.4609 | 0.56189 | 4.423e-09 | 0 | 0 | 0 | 0 | 0 | 1 | -90 | 90 | -0.13538 | -0.03409 | 0.13568 | 0.034201
52 | 48 | 1.1185 | 0.43018 | 3.3862e-09 | 0 | 0 | 0 | 0 | 0 | 1 | -90 | 90 | -0.14048 | -0.035407 | 0.14072 | 0.035498
30 | 31 | 0.39139 | 0.15054 | 3.9498e-10 | 0 | 0 | 0 | 0 | 0 | 1 | -90 | 90 | 0.0021848 | 0.00054753 | -0.0021847 | -0.00054756
35 | 36 | 3.4243 | 1.317 | 3.4557e-09 | 0 | 0 | 0 | 0 | 0 | 1 | -90 | 90 | -0.0024416 | -0.00061192 | 0.0024418 | 0.00061168
36 | 37 | 4.4018 | 1.693 | 4.4422e-09 | 0 | 0 | 0 | 0 | 0 | 1 | -90 | 90 | -0.007573 | -0.0018977 | 0.0075758 | 0.0018984
37 | 38 | 4.2402 | 1.6308 | 4.2791e-09 | 0 | 0 | 0 | 0 | 0 | 1 | -90 | 90 | -0.0075758 | -0.0018984 | 0.0075785 | 0.001899
38 | 40 | 4.8528 | 1.8665 | 4.8973e-09 | 0 | 0 | 0 | 0 | 0 | 1 | -90 | 90 | 0.016468 | 0.0041295 | -0.016453 | -0.0041243
38 | 49 | 2.8527 | 1.0972 | 2.8789e-09 | 0 | 0 | 0 | 0 | 0 | 1 | -90 | 90 | -0.024046 | -0.0060285 | 0.024065 | 0.0060352
40 | 39 | 4.6743 | 1.7978 | 4.7172e-09 | 0 | 0 | 0 | 0 | 0 | 1 | -90 | 90 | 0.012702 | 0.0031842 | -0.012694 | -0.0031815
42 | 43 | 0.025451 | 0.0097888 | 7.7054e-11 | 0 | 0 | 0 | 0 | 0 | 1 | -90 | 90 | 0.21496 | 0.054227 | -0.21495 | -0.054222
42 | 44 | 0.6666 | 0.25638 | 2.0181e-09 | 0 | 0 | 0 | 0 | 0 | 1 | -90 | 90 | -0.22167 | -0.055908 | 0.22202 | 0.056042
43 | 45 | 0.85313 | 0.32813 | 2.5829e-09 | 0 | 0 | 0 | 0 | 0 | 1 | -90 | 90 | 0.20807 | 0.052498 | -0.20767 | -0.052346