## bus_data
BUS_I | BUS_TYPE | Pd | Qd | Gs | Bs | area | Vm | Va | baseKV | zone | Vmax | Vmin
1 | 1 | 0.00064846 | 0.00016252 | 0 | 0 | 1 | 0.98629 | -0.097674 | 0.4 | 1 | 1.1 | 0.9
2 | 1 | 0 | 0 | 0 | 0 | 1 | 0.9863 | -0.097567 | 0.4 | 1 | 1.1 | 0.9
4 | 1 | 0.0011701 | 0.00029325 | 0 | 0 | 1 | 0.98648 | -0.096278 | 0.4 | 1 | 1.1 | 0.9
5 | 1 | 0 | 0 | 0 | 0 | 1 | 0.98612 | -0.098852 | 0.4 | 1 | 1.1 | 0.9
105 | 1 | 0 | 0 | 0 | 0 | 1 | 0.98818 | -0.08413 | 0.4 | 1 | 1.1 | 0.9
7 | 1 | 0 | 0 | 0 | 0 | 1 | 0.9861 | -0.099016 | 0.4 | 1 | 1.1 | 0.9
8 | 1 | 0.0012871 | 0.00032258 | 0 | 0 | 1 | 0.98609 | -0.099121 | 0.4 | 1 | 1.1 | 0.9
11 | 1 | 0.00069971 | 0.00017536 | 0 | 0 | 1 | 0.98598 | -0.099886 | 0.4 | 1 | 1.1 | 0.9
9 | 1 | 0.0013267 | 0.0003325 | 0 | 0 | 1 | 0.99445 | -0.039534 | 0.4 | 1 | 1.1 | 0.9
10 | 1 | 0 | 0 | 0 | 0 | 1 | 0.99448 | -0.039333 | 0.4 | 1 | 1.1 | 0.9
108 | 1 | 0.00047001 | 0.0001178 | 0 | 0 | 1 | 0.99137 | -0.06162 | 0.4 | 1 | 1.1 | 0.9
109 | 3 | 0.001514 | 0.00037945 | 0 | 0 | 1 | 1 | 0 | 0.4 | 1 | 1.1 | 0.9
94 | 1 | 0.0014764 | 0.00037002 | 0 | 0 | 1 | 0.99635 | -0.025761 | 0.4 | 1 | 1.1 | 0.9
95 | 1 | 0.00054264 | 0.000136 | 0 | 0 | 1 | 0.99805 | -0.013779 | 0.4 | 1 | 1.1 | 0.9
96 | 1 | 0.0025057 | 0.000628 | 0 | 0 | 1 | 0.99366 | -0.04487 | 0.4 | 1 | 1.1 | 0.9
97 | 1 | 0.00086763 | 0.00021745 | 0 | 0 | 1 | 0.99347 | -0.046242 | 0.4 | 1 | 1.1 | 0.9
104 | 1 | 0.0029205 | 0.00073195 | 0 | 0 | 1 | 0.98973 | -0.072959 | 0.4 | 1 | 1.1 | 0.9
98 | 1 | 0.00074287 | 0.00018618 | 0 | 0 | 1 | 0.99333 | -0.047216 | 0.4 | 1 | 1.1 | 0.9
99 | 1 | 0.0016747 | 0.00041973 | 0 | 0 | 1 | 0.98854 | -0.082018 | 0.4 | 1 | 1.1 | 0.9
100 | 1 | 0.000303 | 7.594e-05 | 0 | 0 | 1 | 0.98884 | -0.079852 | 0.4 | 1 | 1.1 | 0.9
101 | 1 | 0.00064862 | 0.00016256 | 0 | 0 | 1 | 0.99011 | -0.070703 | 0.4 | 1 | 1.1 | 0.9
102 | 1 | 0.00037354 | 9.3618e-05 | 0 | 0 | 1 | 0.99024 | -0.069774 | 0.4 | 1 | 1.1 | 0.9
103 | 1 | 0.00090029 | 0.00022563 | 0 | 0 | 1 | 0.99093 | -0.064772 | 0.4 | 1 | 1.1 | 0.9
106 | 1 | 0.00072383 | 0.00018141 | 0 | 0 | 1 | 0.99131 | -0.062049 | 0.4 | 1 | 1.1 | 0.9
107 | 1 | 0.00066075 | 0.0001656 | 0 | 0 | 1 | 0.99133 | -0.061927 | 0.4 | 1 | 1.1 | 0.9

## generator_data
GEN_BUS | PG | QG | QMAX | QMIN | VG | MBASE | GEN_STATUS | PMAX | PMIN
109 | 0.021632 | 0.0053976 | 10 | -10 | 1 | 100 | 1 | 10 | 0

## branch_data
F_BUS | T_BUS | BR_R | BR_X | BR_B | RATE_A | RATE_B | RATE_C | TAP | SHIFT | BR_STATUS | ANGMIN | ANGMAX | P_in | Q_in | P_out | Q_out
1 | 2 | 2.0768 | 0.79877 | 2.0959e-09 | 0 | 0 | 0 | 0 | 0 | 1 | -90 | 90 | -0.00064846 | -0.00016252 | 0.00064847 | 0.00016232
2 | 4 | 6.1396 | 2.3614 | 6.196e-09 | 0 | 0 | 0 | 0 | 0 | 1 | -90 | 90 | -0.0026358 | -0.00065759 | 0.0026363 | 0.00065716
2 | 5 | 8.1148 | 3.1211 | 8.1892e-09 | 0 | 0 | 0 | 0 | 0 | 1 | -90 | 90 | 0.0019873 | 0.00049527 | -0.001987 | -0.00049593
4 | 105 | 40.094 | 15.4208 | 4.0462e-08 | 0 | 0 | 0 | 0 | 0 | 1 | -90 | 90 | -0.0038063 | -0.00095041 | 0.0038127 | 0.0009489
5 | 7 | 2.9234 | 1.1244 | 2.9503e-09 | 0 | 0 | 0 | 0 | 0 | 1 | -90 | 90 | 0.00069981 | 0.00017358 | -0.0006998 | -0.00017386
5 | 8 | 2.6446 | 1.0171 | 2.6688e-09 | 0 | 0 | 0 | 0 | 0 | 1 | -90 | 90 | 0.0012872 | 0.00032234 | -0.0012871 | -0.00032258
105 | 104 | 36.716 | 14.1215 | 3.7053e-08 | 0 | 0 | 0 | 0 | 0 | 1 | -90 | 90 | -0.0038127 | -0.0009489 | 0.0038185 | 0.00094751
7 | 11 | 15.6194 | 6.0074 | 1.5763e-08 | 0 | 0 | 0 | 0 | 0 | 1 | -90 | 90 | 0.0006998 | 0.00017386 | -0.00069971 | -0.00017536
9 | 10 | 1.9561 | 0.75235 | 1.9741e-09 | 0 | 0 | 0 | 0 | 0 | 1 | -90 | 90 | -0.0013267 | -0.0003325 | 0.0013267 | 0.00033232
10 | 108 | 48.8626 | 18.7933 | 4.9311e-08 | 0 | 0 | 0 | 0 | 0 | 1 | -90 | 90 | 0.0057794 | 0.0014355 | -0.0057618 | -0.0014336
10 | 109 | 70.4698 | 27.1038 | 7.1116e-08 | 0 | 0 | 0 | 0 | 0 | 1 | -90 | 90 | -0.0071061 | -0.0017678 | 0.0071443 | 0.0017755
108 | 103 | 10.1386 | 3.8995 | 1.0232e-08 | 0 | 0 | 0 | 0 | 0 | 1 | -90 | 90 | 0.0039072 | 0.00096931 | -0.0039055 | -0.00096967
108 | 107 | 2.8288 | 1.088 | 2.8548e-09 | 0 | 0 | 0 | 0 | 0 | 1 | -90 | 90 | 0.0013847 | 0.00034654 | -0.0013846 | -0.0003468
109 | 95 | 13.741 | 5.285 | 1.3867e-08 | 0 | 0 | 0 | 0 | 0 | 1 | -90 | 90 | 0.012974 | 0.0032427 | -0.01295 | -0.0032346
94 | 95 | 12.433 | 4.7819 | 1.2547e-08 | 0 | 0 | 0 | 0 | 0 | 1 | -90 | 90 | -0.012386 | -0.003092 | 0.012407 | 0.0030986
94 | 96 | 22.4143 | 8.6209 | 2.262e-08 | 0 | 0 | 0 | 0 | 0 | 1 | -90 | 90 | 0.01091 | 0.002722 | -0.010882 | -0.0027132
96 | 97 | 10.8474 | 4.1721 | 1.0947e-08 | 0 | 0 | 0 | 0 | 0 | 1 | -90 | 90 | 0.0016109 | 0.00040104 | -0.0016106 | -0.000402
96 | 104 | 52.6901 | 20.2654 | 5.3174e-08 | 0 | 0 | 0 | 0 | 0 | 1 | -90 | 90 | 0.0067649 | 0.0016842 | -0.006739 | -0.0016795
97 | 98 | 16.7063 | 6.4255 | 1.686e-08 | 0 | 0 | 0 | 0 | 0 | 1 | -90 | 90 | 0.00074297 | 0.00018456 | -0.00074287 | -0.00018618
99 | 100 | 16.4076 | 6.3106 | 1.6558e-08 | 0 | 0 | 0 | 0 | 0 | 1 | -90 | 90 | -0.0016747 | -0.00041973 | 0.0016752 | 0.0004183
100 | 101 | 58.0123 | 22.3124 | 5.8545e-08 | 0 | 0 | 0 | 0 | 0 | 1 | -90 | 90 | -0.0019782 | -0.00049424 | 0.0019807 | 0.00048946
101 | 102 | 4.4237 | 1.7014 | 4.4643e-09 | 0 | 0 | 0 | 0 | 0 | 1 | -90 | 90 | -0.0026293 | -0.00065201 | 0.0026296 | 0.0006517
102 | 103 | 20.8564 | 8.0217 | 2.1048e-08 | 0 | 0 | 0 | 0 | 0 | 1 | -90 | 90 | -0.0030032 | -0.00074532 | 0.0030052 | 0.00074404
106 | 107 | 2.1547 | 0.82872 | 2.1744e-09 | 0 | 0 | 0 | 0 | 0 | 1 | -90 | 90 | -0.00072383 | -0.00018141 | 0.00072384 | 0.0001812