## bus_data
BUS_I | BUS_TYPE | Pd | Qd | Gs | Bs | area | Vm | Va | baseKV | zone | Vmax | Vmin
1 | 1 | 0.022391 | 0.0056116 | 0 | 0 | 1 | 0.98034 | -0.13791 | 0.4 | 1 | 1.1 | 0.9
2 | 1 | 0.0060185 | 0.0015084 | 0 | 0 | 1 | 0.98071 | -0.1353 | 0.4 | 1 | 1.1 | 0.9
3 | 1 | 0.016331 | 0.0040929 | 0 | 0 | 1 | 0.97895 | -0.14786 | 0.4 | 1 | 1.1 | 0.9
4 | 1 | 0 | 0 | 0 | 0 | 1 | 0.98223 | -0.12446 | 0.4 | 1 | 1.1 | 0.9
5 | 1 | 0.0076891 | 0.0019271 | 0 | 0 | 1 | 0.97893 | -0.14801 | 0.4 | 1 | 1.1 | 0.9
9 | 1 | 0 | 0 | 0 | 0 | 1 | 0.98771 | -0.085709 | 0.4 | 1 | 1.1 | 0.9
20 | 1 | 0.042619 | 0.010681 | 0 | 0 | 1 | 0.98655 | -0.093913 | 0.4 | 1 | 1.1 | 0.9
7 | 1 | 0 | 0 | 0 | 0 | 1 | 0.99375 | -0.043328 | 0.4 | 1 | 1.1 | 0.9
10 | 1 | 0 | 0 | 0 | 0 | 1 | 0.98275 | -0.12076 | 0.4 | 1 | 1.1 | 0.9
19 | 1 | 0.025978 | 0.0065107 | 0 | 0 | 1 | 0.98182 | -0.12735 | 0.4 | 1 | 1.1 | 0.9
8 | 3 | 0 | 0 | 0 | 0 | 1 | 1 | 0 | 0.4 | 1 | 1.1 | 0.9
6 | 1 | 0.031934 | 0.0080035 | 0 | 0 | 1 | 0.99796 | -0.014096 | 0.4 | 1 | 1.1 | 0.9
12 | 1 | 0 | 0 | 0 | 0 | 1 | 0.99922 | -0.00544 | 0.4 | 1 | 1.1 | 0.9
13 | 1 | 0.020406 | 0.0051142 | 0 | 0 | 1 | 0.99797 | -0.014218 | 0.4 | 1 | 1.1 | 0.9
18 | 1 | 0 | 0 | 0 | 0 | 1 | 0.9818 | -0.12748 | 0.4 | 1 | 1.1 | 0.9
14 | 1 | 0.020405 | 0.005114 | 0 | 0 | 1 | 0.99728 | -0.019039 | 0.4 | 1 | 1.1 | 0.9
15 | 1 | 0.0021889 | 0.0005486 | 0 | 0 | 1 | 0.98144 | -0.13005 | 0.4 | 1 | 1.1 | 0.9
16 | 1 | 0.0014294 | 0.00035825 | 0 | 0 | 1 | 0.9814 | -0.13034 | 0.4 | 1 | 1.1 | 0.9
17 | 1 | 0.0029402 | 0.00073688 | 0 | 0 | 1 | 0.98152 | -0.12951 | 0.4 | 1 | 1.1 | 0.9

## generator_data
GEN_BUS | PG | QG | QMAX | QMIN | VG | MBASE | GEN_STATUS | PMAX | PMIN
8 | 0.20269 | 0.051104 | 10 | -10 | 1 | 100 | 1 | 10 | 0

## branch_data
F_BUS | T_BUS | BR_R | BR_X | BR_B | RATE_A | RATE_B | RATE_C | TAP | SHIFT | BR_STATUS | ANGMIN | ANGMAX | P_in | Q_in | P_out | Q_out
1 | 2 | 0.70449 | 0.27096 | 7.1095e-10 | 0 | 0 | 0 | 0 | 0 | 1 | -90 | 90 | -0.046443 | -0.011644 | 0.04646 | 0.01165
1 | 3 | 5.1753 | 1.9905 | 5.2228e-09 | 0 | 0 | 0 | 0 | 0 | 1 | -90 | 90 | 0.024053 | 0.0060323 | -0.02402 | -0.00602
2 | 4 | 2.5939 | 0.99766 | 2.6177e-09 | 0 | 0 | 0 | 0 | 0 | 1 | -90 | 90 | -0.052479 | -0.013159 | 0.052558 | 0.013189
3 | 5 | 0.24595 | 0.094595 | 2.482e-10 | 0 | 0 | 0 | 0 | 0 | 1 | -90 | 90 | 0.0076892 | 0.0019271 | -0.007689 | -0.0019271
4 | 9 | 9.3385 | 3.5917 | 9.4242e-09 | 0 | 0 | 0 | 0 | 0 | 1 | -90 | 90 | -0.052558 | -0.013189 | 0.052842 | 0.013297
9 | 20 | 2.4434 | 0.93975 | 2.4658e-09 | 0 | 0 | 0 | 0 | 0 | 1 | -90 | 90 | 0.042667 | 0.0107 | -0.042619 | -0.010681
9 | 7 | 5.6997 | 2.1922 | 5.752e-09 | 0 | 0 | 0 | 0 | 0 | 1 | -90 | 90 | -0.095509 | -0.023997 | 0.096076 | 0.024214
7 | 6 | 3.9721 | 1.5277 | 4.0086e-09 | 0 | 0 | 0 | 0 | 0 | 1 | -90 | 90 | -0.096076 | -0.024214 | 0.09647 | 0.024365
10 | 19 | 2.5458 | 0.97917 | 2.5692e-09 | 0 | 0 | 0 | 0 | 0 | 1 | -90 | 90 | 0.032568 | 0.0081657 | -0.032539 | -0.0081545
10 | 8 | 47.4731 | 18.2589 | 4.7909e-08 | 0 | 0 | 0 | 0 | 0 | 1 | -90 | 90 | -0.032568 | -0.0081656 | 0.033122 | 0.008374
19 | 18 | 0.25634 | 0.098592 | 2.5869e-10 | 0 | 0 | 0 | 0 | 0 | 1 | -90 | 90 | 0.0065608 | 0.0016438 | -0.0065607 | -0.0016438
8 | 12 | 1.7347 | 0.6672 | 1.7506e-09 | 0 | 0 | 0 | 0 | 0 | 1 | -90 | 90 | 0.040905 | 0.010264 | -0.040874 | -0.010252
8 | 6 | 1.4427 | 0.5549 | 2.9119e-09 | 0 | 0 | 0 | 0 | 0 | 1 | -90 | 90 | 0.12866 | 0.032466 | -0.1284 | -0.032369
12 | 13 | 2.7937 | 1.0745 | 2.8194e-09 | 0 | 0 | 0 | 0 | 0 | 1 | -90 | 90 | 0.040874 | 0.010252 | -0.040825 | -0.010233
13 | 14 | 3.0626 | 1.1779 | 3.0907e-09 | 0 | 0 | 0 | 0 | 0 | 1 | -90 | 90 | 0.020419 | 0.0051189 | -0.020405 | -0.005114
18 | 17 | 3.8802 | 1.4924 | 3.9158e-09 | 0 | 0 | 0 | 0 | 0 | 1 | -90 | 90 | 0.0065607 | 0.0016438 | -0.0065588 | -0.0016434
15 | 16 | 2.5454 | 0.97902 | 2.5688e-09 | 0 | 0 | 0 | 0 | 0 | 1 | -90 | 90 | 0.0014295 | 0.00035802 | -0.0014294 | -0.00035825
15 | 17 | 1.8655 | 0.71751 | 1.8826e-09 | 0 | 0 | 0 | 0 | 0 | 1 | -90 | 90 | -0.0036184 | -0.00090662 | 0.0036187 | 0.00090654