## bus_data
BUS_I | BUS_TYPE | Pd | Qd | Gs | Bs | area | Vm | Va | baseKV | zone | Vmax | Vmin
1 | 1 | 0.0014499 | 0.00036338 | 0 | 0 | 1 | 0.99299 | -0.048757 | 0.4 | 1 | 1.1 | 0.9
2 | 1 | 0 | 0 | 0 | 0 | 1 | 0.99309 | -0.048022 | 0.4 | 1 | 1.1 | 0.9
3 | 1 | 0.002895 | 0.00072556 | 0 | 0 | 1 | 0.9932 | -0.047256 | 0.4 | 1 | 1.1 | 0.9
5 | 1 | 0.0035623 | 0.0008928 | 0 | 0 | 1 | 0.99329 | -0.046652 | 0.4 | 1 | 1.1 | 0.9
6 | 3 | 0.074205 | 0.018597 | 0 | 0 | 1 | 1 | 0 | 0.4 | 1 | 1.1 | 0.9
9 | 1 | 0.02617 | 0.0065589 | 0 | 0 | 1 | 0.98641 | -0.09506 | 0.4 | 1 | 1.1 | 0.9
7 | 1 | 0.0052173 | 0.0013076 | 0 | 0 | 1 | 0.99946 | -0.0037518 | 0.4 | 1 | 1.1 | 0.9
8 | 1 | 0.038273 | 0.0095921 | 0 | 0 | 1 | 0.98387 | -0.11312 | 0.4 | 1 | 1.1 | 0.9

## generator_data
GEN_BUS | PG | QG | QMAX | QMIN | VG | MBASE | GEN_STATUS | PMAX | PMIN
6 | 0.15279 | 0.038422 | 10 | -10 | 1 | 100 | 1 | 10 | 0

## branch_data
F_BUS | T_BUS | BR_R | BR_X | BR_B | RATE_A | RATE_B | RATE_C | TAP | SHIFT | BR_STATUS | ANGMIN | ANGMAX | P_in | Q_in | P_out | Q_out
1 | 2 | 6.4994 | 2.4998 | 6.559e-09 | 0 | 0 | 0 | 0 | 0 | 1 | -90 | 90 | -0.0014499 | -0.00036338 | 0.0014501 | 0.00036279
2 | 3 | 6.7585 | 2.5994 | 6.8205e-09 | 0 | 0 | 0 | 0 | 0 | 1 | -90 | 90 | -0.0014501 | -0.00036279 | 0.0014502 | 0.00036218
3 | 5 | 1.7813 | 0.68513 | 1.7977e-09 | 0 | 0 | 0 | 0 | 0 | 1 | -90 | 90 | -0.0043452 | -0.0010877 | 0.0043456 | 0.0010877
5 | 6 | 8.3396 | 3.2076 | 8.4162e-09 | 0 | 0 | 0 | 0 | 0 | 1 | -90 | 90 | -0.072883 | -0.018335 | 0.073361 | 0.018517
5 | 9 | 9.5857 | 3.6868 | 9.6736e-09 | 0 | 0 | 0 | 0 | 0 | 1 | -90 | 90 | 0.064975 | 0.016354 | -0.064539 | -0.016187
6 | 7 | 9.3556 | 3.5983 | 9.4414e-09 | 0 | 0 | 0 | 0 | 0 | 1 | -90 | 90 | 0.00522 | 0.0013077 | -0.0052173 | -0.0013076
9 | 8 | 5.9635 | 2.2936 | 6.0182e-09 | 0 | 0 | 0 | 0 | 0 | 1 | -90 | 90 | 0.038369 | 0.0096284 | -0.038273 | -0.0095921