## bus_data
BUS_I | BUS_TYPE | Pd | Qd | Gs | Bs | area | Vm | Va | baseKV | zone | Vmax | Vmin
1 | 3 | 0.019552 | 0.0049002 | 0 | 0 | 1 | 1 | 0 | 0.4 | 1 | 1.1 | 0.9
2 | 1 | 0.0027026 | 0.00067734 | 0 | 0 | 1 | 0.99922 | -0.0054439 | 0.4 | 1 | 1.1 | 0.9
3 | 1 | 0 | 0 | 0 | 0 | 1 | 0.99943 | -0.0040149 | 0.4 | 1 | 1.1 | 0.9
4 | 1 | 0 | 0 | 0 | 0 | 1 | 0.99843 | -0.011017 | 0.4 | 1 | 1.1 | 0.9
5 | 1 | 0 | 0 | 0 | 0 | 1 | 0.99911 | -0.0061933 | 0.4 | 1 | 1.1 | 0.9
6 | 1 | 0 | 0 | 0 | 0 | 1 | 0.99823 | -0.012409 | 0.4 | 1 | 1.1 | 0.9
7 | 1 | 0.0010178 | 0.00025508 | 0 | 0 | 1 | 0.99839 | -0.011257 | 0.4 | 1 | 1.1 | 0.9
14 | 1 | 0.010409 | 0.0026088 | 0 | 0 | 1 | 0.99335 | -0.046682 | 0.4 | 1 | 1.1 | 0.9
12 | 1 | 0.001413 | 0.00035413 | 0 | 0 | 1 | 0.99817 | -0.012803 | 0.4 | 1 | 1.1 | 0.9
9 | 1 | 0.0028764 | 0.00072088 | 0 | 0 | 1 | 0.99716 | -0.019901 | 0.4 | 1 | 1.1 | 0.9
8 | 1 | 0.0010178 | 0.00025508 | 0 | 0 | 1 | 0.99838 | -0.01133 | 0.4 | 1 | 1.1 | 0.9
13 | 1 | 0.0035861 | 0.00089877 | 0 | 0 | 1 | 0.99242 | -0.053242 | 0.4 | 1 | 1.1 | 0.9
10 | 1 | 0.0105 | 0.0026315 | 0 | 0 | 1 | 0.99645 | -0.024866 | 0.4 | 1 | 1.1 | 0.9
11 | 1 | 0.0033202 | 0.00083212 | 0 | 0 | 1 | 0.99631 | -0.025859 | 0.4 | 1 | 1.1 | 0.9

## generator_data
GEN_BUS | PG | QG | QMAX | QMIN | VG | MBASE | GEN_STATUS | PMAX | PMIN
1 | 0.056553 | 0.014185 | 10 | -10 | 1 | 100 | 1 | 10 | 0

## branch_data
F_BUS | T_BUS | BR_R | BR_X | BR_B | RATE_A | RATE_B | RATE_C | TAP | SHIFT | BR_STATUS | ANGMIN | ANGMAX | P_in | Q_in | P_out | Q_out
1 | 2 | 3.0985 | 1.1917 | 3.127e-09 | 0 | 0 | 0 | 0 | 0 | 1 | -90 | 90 | 0.022911 | 0.0057478 | -0.022894 | -0.0057415
1 | 3 | 3.7217 | 1.4314 | 3.7558e-09 | 0 | 0 | 0 | 0 | 0 | 1 | -90 | 90 | 0.01409 | 0.0035371 | -0.014082 | -0.0035345
2 | 4 | 3.5918 | 1.3815 | 3.6247e-09 | 0 | 0 | 0 | 0 | 0 | 1 | -90 | 90 | 0.020191 | 0.0050641 | -0.020176 | -0.0050585
3 | 5 | 2.0179 | 0.7761 | 2.0364e-09 | 0 | 0 | 0 | 0 | 0 | 1 | -90 | 90 | 0.014082 | 0.0035345 | -0.014077 | -0.003533
4 | 6 | 0.99775 | 0.38375 | 1.0069e-09 | 0 | 0 | 0 | 0 | 0 | 1 | -90 | 90 | 0.01814 | 0.0045486 | -0.018137 | -0.0045473
4 | 7 | 1.5299 | 0.58842 | 1.5439e-09 | 0 | 0 | 0 | 0 | 0 | 1 | -90 | 90 | 0.0020357 | 0.00050995 | -0.0020356 | -0.00051007
5 | 14 | 37.3162 | 14.3524 | 3.7659e-08 | 0 | 0 | 0 | 0 | 0 | 1 | -90 | 90 | 0.014077 | 0.003533 | -0.013999 | -0.0035065
6 | 12 | 3.6074 | 1.3875 | 3.6405e-09 | 0 | 0 | 0 | 0 | 0 | 1 | -90 | 90 | 0.0014131 | 0.0003538 | -0.001413 | -0.00035413
6 | 9 | 5.8148 | 2.2365 | 5.8682e-09 | 0 | 0 | 0 | 0 | 0 | 1 | -90 | 90 | 0.016723 | 0.0041935 | -0.016706 | -0.0041874
7 | 8 | 0.94119 | 0.362 | 9.4983e-10 | 0 | 0 | 0 | 0 | 0 | 1 | -90 | 90 | 0.0010178 | 0.00025499 | -0.0010178 | -0.00025508
14 | 13 | 23.4315 | 9.0121 | 2.3646e-08 | 0 | 0 | 0 | 0 | 0 | 1 | -90 | 90 | 0.0035894 | 0.00089769 | -0.0035861 | -0.00089877
9 | 10 | 4.6485 | 1.7879 | 4.6911e-09 | 0 | 0 | 0 | 0 | 0 | 1 | -90 | 90 | 0.01383 | 0.0034665 | -0.01382 | -0.0034634
10 | 11 | 3.864 | 1.4862 | 3.8995e-09 | 0 | 0 | 0 | 0 | 0 | 1 | -90 | 90 | 0.0033206 | 0.0008319 | -0.0033202 | -0.00083212