## bus_data
BUS_I | BUS_TYPE | Pd | Qd | Gs | Bs | area | Vm | Va | baseKV | zone | Vmax | Vmin
1 | 1 | 0.0027659 | 0.00069321 | 0 | 0 | 1 | 0.97928 | -0.14542 | 0.4 | 1 | 1.1 | 0.9
35 | 1 | 0.0031656 | 0.00079337 | 0 | 0 | 1 | 0.97979 | -0.14178 | 0.4 | 1 | 1.1 | 0.9
36 | 1 | 0.0025764 | 0.00064571 | 0 | 0 | 1 | 0.98001 | -0.14017 | 0.4 | 1 | 1.1 | 0.9
37 | 1 | 0.0034682 | 0.00086921 | 0 | 0 | 1 | 0.97971 | -0.14233 | 0.4 | 1 | 1.1 | 0.9
2 | 1 | 0 | 0 | 0 | 0 | 1 | 0.98186 | -0.12697 | 0.4 | 1 | 1.1 | 0.9
3 | 1 | 0 | 0 | 0 | 0 | 1 | 0.98364 | -0.11436 | 0.4 | 1 | 1.1 | 0.9
4 | 1 | 0.0019995 | 0.00050111 | 0 | 0 | 1 | 0.98058 | -0.13613 | 0.4 | 1 | 1.1 | 0.9
25 | 1 | 0 | 0 | 0 | 0 | 1 | 0.98958 | -0.072425 | 0.4 | 1 | 1.1 | 0.9
22 | 1 | 0.013649 | 0.0034207 | 0 | 0 | 1 | 0.98191 | -0.12661 | 0.4 | 1 | 1.1 | 0.9
38 | 1 | 0.0028036 | 0.00070266 | 0 | 0 | 1 | 0.98025 | -0.13852 | 0.4 | 1 | 1.1 | 0.9
32 | 1 | 0.0036555 | 0.00091615 | 0 | 0 | 1 | 0.98948 | -0.073192 | 0.4 | 1 | 1.1 | 0.9
33 | 1 | 0.0086482 | 0.0021674 | 0 | 0 | 1 | 0.99236 | -0.053037 | 0.4 | 1 | 1.1 | 0.9
23 | 1 | 0.0024582 | 0.00061608 | 0 | 0 | 1 | 0.98035 | -0.13774 | 0.4 | 1 | 1.1 | 0.9
5 | 1 | 0.003126 | 0.00078346 | 0 | 0 | 1 | 0.98972 | -0.072117 | 0.4 | 1 | 1.1 | 0.9
6 | 1 | 0.0039117 | 0.00098036 | 0 | 0 | 1 | 0.99041 | -0.06724 | 0.4 | 1 | 1.1 | 0.9
7 | 1 | 0.0056467 | 0.0014152 | 0 | 0 | 1 | 0.98938 | -0.07451 | 0.4 | 1 | 1.1 | 0.9
8 | 1 | 0.0030204 | 0.00075697 | 0 | 0 | 1 | 0.99049 | -0.066643 | 0.4 | 1 | 1.1 | 0.9
9 | 1 | 0.0025295 | 0.00063396 | 0 | 0 | 1 | 0.98912 | -0.076339 | 0.4 | 1 | 1.1 | 0.9
15 | 1 | 0.0061791 | 0.0015486 | 0 | 0 | 1 | 0.99134 | -0.060669 | 0.4 | 1 | 1.1 | 0.9
20 | 1 | 0.0022145 | 0.000555 | 0 | 0 | 1 | 0.989 | -0.077185 | 0.4 | 1 | 1.1 | 0.9
16 | 1 | 0.0035629 | 0.00089294 | 0 | 0 | 1 | 0.99155 | -0.059164 | 0.4 | 1 | 1.1 | 0.9
21 | 1 | 0.0030527 | 0.00076507 | 0 | 0 | 1 | 0.98884 | -0.078286 | 0.4 | 1 | 1.1 | 0.9
10 | 3 | 0.0018947 | 0.00047486 | 0 | 0 | 1 | 1 | 0 | 0.4 | 1 | 1.1 | 0.9
11 | 1 | 0.0018947 | 0.00047486 | 0 | 0 | 1 | 0.99998 | -0.00010873 | 0.4 | 1 | 1.1 | 0.9
12 | 1 | 0.0033904 | 0.00084972 | 0 | 0 | 1 | 0.99824 | -0.01225 | 0.4 | 1 | 1.1 | 0.9
13 | 1 | 0.0039871 | 0.00099926 | 0 | 0 | 1 | 0.99972 | -0.0019378 | 0.4 | 1 | 1.1 | 0.9
14 | 1 | 0.0037194 | 0.00093217 | 0 | 0 | 1 | 0.99704 | -0.020604 | 0.4 | 1 | 1.1 | 0.9
26 | 1 | 0.0057764 | 0.0014477 | 0 | 0 | 1 | 0.99653 | -0.024008 | 0.4 | 1 | 1.1 | 0.9
18 | 1 | 0.0039813 | 0.00099781 | 0 | 0 | 1 | 0.99703 | -0.020677 | 0.4 | 1 | 1.1 | 0.9
27 | 1 | 0.01076 | 0.0026966 | 0 | 0 | 1 | 0.99283 | -0.049722 | 0.4 | 1 | 1.1 | 0.9
19 | 1 | 0.0035593 | 0.00089205 | 0 | 0 | 1 | 0.99489 | -0.035697 | 0.4 | 1 | 1.1 | 0.9
17 | 1 | 0 | 0 | 0 | 0 | 1 | 0.99246 | -0.052728 | 0.4 | 1 | 1.1 | 0.9
42 | 1 | 0.0046399 | 0.0011629 | 0 | 0 | 1 | 0.99094 | -0.063528 | 0.4 | 1 | 1.1 | 0.9
41 | 1 | 0 | 0 | 0 | 0 | 1 | 0.99007 | -0.069742 | 0.4 | 1 | 1.1 | 0.9
30 | 1 | 0.0087609 | 0.0021957 | 0 | 0 | 1 | 0.98859 | -0.080086 | 0.4 | 1 | 1.1 | 0.9
24 | 1 | 0.0024583 | 0.00061612 | 0 | 0 | 1 | 0.97996 | -0.14054 | 0.4 | 1 | 1.1 | 0.9
28 | 1 | 0.010776 | 0.0027007 | 0 | 0 | 1 | 0.9794 | -0.14458 | 0.4 | 1 | 1.1 | 0.9
29 | 1 | 0.0055988 | 0.0014032 | 0 | 0 | 1 | 0.97925 | -0.14564 | 0.4 | 1 | 1.1 | 0.9
34 | 1 | 0.013796 | 0.0034575 | 0 | 0 | 1 | 0.97904 | -0.14714 | 0.4 | 1 | 1.1 | 0.9
39 | 1 | 0.0072271 | 0.0018113 | 0 | 0 | 1 | 0.97968 | -0.14257 | 0.4 | 1 | 1.1 | 0.9
40 | 1 | 0.0023019 | 0.0005769 | 0 | 0 | 1 | 0.98991 | -0.070828 | 0.4 | 1 | 1.1 | 0.9

## generator_data
GEN_BUS | PG | QG | QMAX | QMIN | VG | MBASE | GEN_STATUS | PMAX | PMIN
10 | 0.17512 | 0.044165 | 10 | -10 | 1 | 100 | 1 | 10 | 0

## branch_data
F_BUS | T_BUS | BR_R | BR_X | BR_B | RATE_A | RATE_B | RATE_C | TAP | SHIFT | BR_STATUS | ANGMIN | ANGMAX | P_in | Q_in | P_out | Q_out
1 | 35 | 16.4017 | 6.3084 | 1.6552e-08 | 0 | 0 | 0 | 0 | 0 | 1 | -90 | 90 | -0.0027659 | -0.00069321 | 0.0027673 | 0.00069216
35 | 36 | 1.209 | 0.465 | 1.2201e-09 | 0 | 0 | 0 | 0 | 0 | 1 | -90 | 90 | -0.016629 | -0.0041663 | 0.016633 | 0.0041676
35 | 37 | 0.64007 | 0.24618 | 6.4595e-10 | 0 | 0 | 0 | 0 | 0 | 1 | -90 | 90 | 0.010696 | 0.0026808 | -0.010695 | -0.0026806
36 | 38 | 1.0765 | 0.41405 | 1.0864e-09 | 0 | 0 | 0 | 0 | 0 | 1 | -90 | 90 | -0.019209 | -0.0048134 | 0.019214 | 0.0048149
37 | 39 | 0.42205 | 0.16233 | 4.2592e-10 | 0 | 0 | 0 | 0 | 0 | 1 | -90 | 90 | 0.0072273 | 0.0018113 | -0.007227 | -0.0018113
2 | 3 | 6.6017 | 2.5391 | 6.6622e-09 | 0 | 0 | 0 | 0 | 0 | 1 | -90 | 90 | -0.024054 | -0.0060326 | 0.024097 | 0.0060482
2 | 4 | 4.7819 | 1.8392 | 4.8257e-09 | 0 | 0 | 0 | 0 | 0 | 1 | -90 | 90 | 0.024054 | 0.0060326 | -0.024024 | -0.0060214
3 | 25 | 7.3066 | 2.8102 | 7.3737e-09 | 0 | 0 | 0 | 0 | 0 | 1 | -90 | 90 | -0.073004 | -0.018328 | 0.073432 | 0.018491
3 | 22 | 3.1618 | 1.2161 | 3.1908e-09 | 0 | 0 | 0 | 0 | 0 | 1 | -90 | 90 | 0.048908 | 0.012279 | -0.048825 | -0.012248
4 | 38 | 1.3575 | 0.52213 | 1.37e-09 | 0 | 0 | 0 | 0 | 0 | 1 | -90 | 90 | 0.022025 | 0.0055203 | -0.022017 | -0.0055176
25 | 32 | 2.6757 | 1.0291 | 2.7003e-09 | 0 | 0 | 0 | 0 | 0 | 1 | -90 | 90 | 0.0036559 | 0.00091604 | -0.0036555 | -0.00091615
25 | 33 | 3.2446 | 1.2479 | 3.2744e-09 | 0 | 0 | 0 | 0 | 0 | 1 | -90 | 90 | -0.077088 | -0.019407 | 0.077297 | 0.019488
22 | 23 | 3.974 | 1.5285 | 4.0105e-09 | 0 | 0 | 0 | 0 | 0 | 1 | -90 | 90 | 0.035176 | 0.0088272 | -0.035122 | -0.0088067
33 | 27 | 0.49998 | 0.1923 | 5.0457e-10 | 0 | 0 | 0 | 0 | 0 | 1 | -90 | 90 | -0.085946 | -0.021655 | 0.085986 | 0.02167
23 | 24 | 1.0741 | 0.41312 | 1.084e-09 | 0 | 0 | 0 | 0 | 0 | 1 | -90 | 90 | 0.032664 | 0.0081906 | -0.032651 | -0.0081859
5 | 6 | 2.4573 | 0.94511 | 2.4798e-09 | 0 | 0 | 0 | 0 | 0 | 1 | -90 | 90 | -0.025348 | -0.0063543 | 0.025365 | 0.0063606
5 | 7 | 1.3747 | 0.52873 | 1.3873e-09 | 0 | 0 | 0 | 0 | 0 | 1 | -90 | 90 | 0.022221 | 0.0055708 | -0.022214 | -0.0055681
6 | 8 | 0.26122 | 0.10047 | 2.6361e-10 | 0 | 0 | 0 | 0 | 0 | 1 | -90 | 90 | -0.029276 | -0.007341 | 0.029279 | 0.0073419
7 | 9 | 1.4073 | 0.54125 | 1.4202e-09 | 0 | 0 | 0 | 0 | 0 | 1 | -90 | 90 | 0.016567 | 0.0041529 | -0.016563 | -0.0041514
8 | 15 | 2.3677 | 0.91066 | 2.3894e-09 | 0 | 0 | 0 | 0 | 0 | 1 | -90 | 90 | -0.032299 | -0.0080989 | 0.032326 | 0.0081089
9 | 20 | 0.76893 | 0.29574 | 7.7598e-10 | 0 | 0 | 0 | 0 | 0 | 1 | -90 | 90 | 0.014034 | 0.0035175 | -0.014032 | -0.0035169
15 | 16 | 0.50107 | 0.19272 | 5.0566e-10 | 0 | 0 | 0 | 0 | 0 | 1 | -90 | 90 | -0.038505 | -0.0096575 | 0.038513 | 0.0096606
20 | 21 | 1.1869 | 0.45649 | 1.1978e-09 | 0 | 0 | 0 | 0 | 0 | 1 | -90 | 90 | 0.011818 | 0.0029619 | -0.011816 | -0.0029613
16 | 17 | 1.9634 | 0.75514 | 1.9814e-09 | 0 | 0 | 0 | 0 | 0 | 1 | -90 | 90 | -0.042076 | -0.010554 | 0.042113 | 0.010568
21 | 30 | 2.6151 | 1.0058 | 2.6391e-09 | 0 | 0 | 0 | 0 | 0 | 1 | -90 | 90 | 0.0087631 | 0.0021963 | -0.0087609 | -0.0021957
10 | 11 | 0.013174 | 0.0050668 | 2.6589e-11 | 0 | 0 | 0 | 0 | 0 | 1 | -90 | 90 | 0.1091 | 0.027556 | -0.1091 | -0.027556
10 | 12 | 2.502 | 0.96231 | 2.525e-09 | 0 | 0 | 0 | 0 | 0 | 1 | -90 | 90 | 0.064125 | 0.016133 | -0.064016 | -0.016092
11 | 13 | 0.22551 | 0.086734 | 4.5516e-10 | 0 | 0 | 0 | 0 | 0 | 1 | -90 | 90 | 0.1072 | 0.027081 | -0.10718 | -0.02707
12 | 14 | 1.797 | 0.69116 | 1.8135e-09 | 0 | 0 | 0 | 0 | 0 | 1 | -90 | 90 | 0.060625 | 0.015242 | -0.060555 | -0.015215
13 | 26 | 2.8181 | 1.0839 | 2.844e-09 | 0 | 0 | 0 | 0 | 0 | 1 | -90 | 90 | 0.10319 | 0.026071 | -0.10287 | -0.025949
14 | 18 | 0.016684 | 0.006417 | 1.6837e-11 | 0 | 0 | 0 | 0 | 0 | 1 | -90 | 90 | 0.056836 | 0.014283 | -0.056835 | -0.014283
26 | 27 | 3.4574 | 1.3298 | 3.4891e-09 | 0 | 0 | 0 | 0 | 0 | 1 | -90 | 90 | 0.097094 | 0.024501 | -0.096745 | -0.024367
18 | 19 | 3.692 | 1.42 | 3.7258e-09 | 0 | 0 | 0 | 0 | 0 | 1 | -90 | 90 | 0.052854 | 0.013285 | -0.052743 | -0.013243
19 | 17 | 4.4701 | 1.7193 | 4.5111e-09 | 0 | 0 | 0 | 0 | 0 | 1 | -90 | 90 | 0.049184 | 0.012351 | -0.049068 | -0.012306
17 | 42 | 19.8237 | 7.6245 | 2.0006e-08 | 0 | 0 | 0 | 0 | 0 | 1 | -90 | 90 | 0.0069544 | 0.0017387 | -0.0069441 | -0.0017367
42 | 41 | 34.2456 | 13.1714 | 3.456e-08 | 0 | 0 | 0 | 0 | 0 | 1 | -90 | 90 | 0.0023042 | 0.0005738 | -0.0023022 | -0.00057644
41 | 40 | 6.0187 | 2.3149 | 6.0739e-09 | 0 | 0 | 0 | 0 | 0 | 1 | -90 | 90 | 0.0023022 | 0.00057644 | -0.0023019 | -0.0005769
24 | 28 | 1.6737 | 0.64372 | 1.689e-09 | 0 | 0 | 0 | 0 | 0 | 1 | -90 | 90 | 0.030193 | 0.0075697 | -0.030176 | -0.0075634
28 | 29 | 0.68235 | 0.26244 | 6.8861e-10 | 0 | 0 | 0 | 0 | 0 | 1 | -90 | 90 | 0.0194 | 0.0048627 | -0.019397 | -0.0048617
29 | 34 | 1.3643 | 0.52473 | 1.3768e-09 | 0 | 0 | 0 | 0 | 0 | 1 | -90 | 90 | 0.013798 | 0.0034585 | -0.013795 | -0.0034575