## bus_data
BUS_I | BUS_TYPE | Pd | Qd | Gs | Bs | area | Vm | Va | baseKV | zone | Vmax | Vmin
1 | 1 | 0.004447 | 0.0011145 | 0 | 0 | 1 | 0.99112 | -0.061993 | 0.4 | 1 | 1.1 | 0.9
2 | 1 | 0.0060889 | 0.001526 | 0 | 0 | 1 | 0.99152 | -0.059217 | 0.4 | 1 | 1.1 | 0.9
3 | 1 | 0 | 0 | 0 | 0 | 1 | 0.98856 | -0.080058 | 0.4 | 1 | 1.1 | 0.9
4 | 1 | 0.0049418 | 0.0012385 | 0 | 0 | 1 | 0.9929 | -0.049502 | 0.4 | 1 | 1.1 | 0.9
5 | 1 | 0 | 0 | 0 | 0 | 1 | 0.98809 | -0.083412 | 0.4 | 1 | 1.1 | 0.9
12 | 1 | 0 | 0 | 0 | 0 | 1 | 0.99313 | -0.047917 | 0.4 | 1 | 1.1 | 0.9
6 | 1 | 0 | 0 | 0 | 0 | 1 | 0.98766 | -0.086457 | 0.4 | 1 | 1.1 | 0.9
29 | 1 | 0.029119 | 0.0072979 | 0 | 0 | 1 | 0.98609 | -0.097544 | 0.4 | 1 | 1.1 | 0.9
27 | 1 | 0.0026123 | 0.0006547 | 0 | 0 | 1 | 0.98748 | -0.087707 | 0.4 | 1 | 1.1 | 0.9
7 | 1 | 0 | 0 | 0 | 0 | 1 | 0.99129 | -0.060757 | 0.4 | 1 | 1.1 | 0.9
18 | 1 | 0 | 0 | 0 | 0 | 1 | 0.99066 | -0.06521 | 0.4 | 1 | 1.1 | 0.9
19 | 1 | 0.011979 | 0.0030021 | 0 | 0 | 1 | 0.98848 | -0.080537 | 0.4 | 1 | 1.1 | 0.9
17 | 1 | 0.0095814 | 0.0024013 | 0 | 0 | 1 | 0.99334 | -0.046397 | 0.4 | 1 | 1.1 | 0.9
8 | 1 | 0 | 0 | 0 | 0 | 1 | 0.98467 | -0.10757 | 0.4 | 1 | 1.1 | 0.9
23 | 1 | 0.010934 | 0.0027403 | 0 | 0 | 1 | 0.98489 | -0.10599 | 0.4 | 1 | 1.1 | 0.9
24 | 1 | 0.023025 | 0.0057706 | 0 | 0 | 1 | 0.9837 | -0.11442 | 0.4 | 1 | 1.1 | 0.9
10 | 1 | 0 | 0 | 0 | 0 | 1 | 0.99475 | -0.036546 | 0.4 | 1 | 1.1 | 0.9
11 | 1 | 0 | 0 | 0 | 0 | 1 | 0.99413 | -0.04082 | 0.4 | 1 | 1.1 | 0.9
26 | 1 | 0.018847 | 0.0047236 | 0 | 0 | 1 | 0.99564 | -0.030287 | 0.4 | 1 | 1.1 | 0.9
13 | 1 | 0 | 0 | 0 | 0 | 1 | 0.99766 | -0.016207 | 0.4 | 1 | 1.1 | 0.9
28 | 1 | 0.00058442 | 0.00014647 | 0 | 0 | 1 | 0.98748 | -0.087736 | 0.4 | 1 | 1.1 | 0.9
21 | 1 | 0.026211 | 0.0065692 | 0 | 0 | 1 | 0.98977 | -0.071499 | 0.4 | 1 | 1.1 | 0.9
22 | 1 | 0.037652 | 0.0094365 | 0 | 0 | 1 | 0.9867 | -0.09315 | 0.4 | 1 | 1.1 | 0.9
25 | 1 | 0.0090371 | 0.0022649 | 0 | 0 | 1 | 0.98368 | -0.1146 | 0.4 | 1 | 1.1 | 0.9
16 | 1 | 0.0021119 | 0.00052929 | 0 | 0 | 1 | 0.99871 | -0.0089373 | 0.4 | 1 | 1.1 | 0.9
14 | 3 | 0.0019998 | 0.00050119 | 0 | 0 | 1 | 1 | 0 | 0.4 | 1 | 1.1 | 0.9
15 | 1 | 0.0011506 | 0.00028837 | 0 | 0 | 1 | 0.99996 | -0.00024896 | 0.4 | 1 | 1.1 | 0.9
20 | 1 | 0.010634 | 0.0026652 | 0 | 0 | 1 | 0.98955 | -0.073082 | 0.4 | 1 | 1.1 | 0.9

## generator_data
GEN_BUS | PG | QG | QMAX | QMIN | VG | MBASE | GEN_STATUS | PMAX | PMIN
14 | 0.21334 | 0.053779 | 10 | -10 | 1 | 100 | 1 | 10 | 0

## branch_data
F_BUS | T_BUS | BR_R | BR_X | BR_B | RATE_A | RATE_B | RATE_C | TAP | SHIFT | BR_STATUS | ANGMIN | ANGMAX | P_in | Q_in | P_out | Q_out
1 | 2 | 0.96615 | 0.3716 | 9.7502e-10 | 0 | 0 | 0 | 0 | 0 | 1 | -90 | 90 | -0.036918 | -0.0092702 | 0.036932 | 0.0092756
1 | 3 | 7.1297 | 2.7422 | 7.1951e-09 | 0 | 0 | 0 | 0 | 0 | 1 | -90 | 90 | 0.032471 | 0.0081557 | -0.03239 | -0.0081251
2 | 4 | 2.9053 | 1.1174 | 2.932e-09 | 0 | 0 | 0 | 0 | 0 | 1 | -90 | 90 | -0.043021 | -0.010802 | 0.043079 | 0.010824
3 | 5 | 1.3195 | 0.5075 | 1.3316e-09 | 0 | 0 | 0 | 0 | 0 | 1 | -90 | 90 | 0.03239 | 0.0081251 | -0.032375 | -0.0081195
4 | 12 | 0.42593 | 0.16382 | 4.2984e-10 | 0 | 0 | 0 | 0 | 0 | 1 | -90 | 90 | -0.048021 | -0.012062 | 0.048032 | 0.012066
5 | 6 | 12.0788 | 4.6457 | 1.219e-08 | 0 | 0 | 0 | 0 | 0 | 1 | -90 | 90 | 0.0031986 | 0.00080017 | -0.0031973 | -0.00080084
5 | 29 | 6.159 | 2.3689 | 6.2155e-09 | 0 | 0 | 0 | 0 | 0 | 1 | -90 | 90 | 0.029176 | 0.0073193 | -0.029119 | -0.0072979
12 | 13 | 8.5574 | 3.2913 | 8.6359e-09 | 0 | 0 | 0 | 0 | 0 | 1 | -90 | 90 | -0.048032 | -0.012066 | 0.048245 | 0.012147
6 | 27 | 4.962 | 1.9085 | 5.0075e-09 | 0 | 0 | 0 | 0 | 0 | 1 | -90 | 90 | 0.0031973 | 0.00080084 | -0.0031967 | -0.00080111
27 | 28 | 0.62313 | 0.23967 | 6.2885e-10 | 0 | 0 | 0 | 0 | 0 | 1 | -90 | 90 | 0.00058442 | 0.00014641 | -0.00058442 | -0.00014647
7 | 18 | 1.5458 | 0.59455 | 1.56e-09 | 0 | 0 | 0 | 0 | 0 | 1 | -90 | 90 | 0.036903 | 0.0092559 | -0.03688 | -0.0092473
7 | 19 | 2.7253 | 1.0482 | 2.7503e-09 | 0 | 0 | 0 | 0 | 0 | 1 | -90 | 90 | 0.093138 | 0.02341 | -0.092882 | -0.023312
7 | 17 | 1.4225 | 0.54711 | 2.8711e-09 | 0 | 0 | 0 | 0 | 0 | 1 | -90 | 90 | -0.13004 | -0.032666 | 0.1303 | 0.032766
18 | 21 | 2.1797 | 0.83835 | 2.1997e-09 | 0 | 0 | 0 | 0 | 0 | 1 | -90 | 90 | 0.03688 | 0.0092473 | -0.036848 | -0.0092351
19 | 22 | 1.9868 | 0.76417 | 2.0051e-09 | 0 | 0 | 0 | 0 | 0 | 1 | -90 | 90 | 0.080904 | 0.02031 | -0.080762 | -0.020256
17 | 11 | 0.51585 | 0.19841 | 1.5618e-09 | 0 | 0 | 0 | 0 | 0 | 1 | -90 | 90 | -0.13988 | -0.035167 | 0.13999 | 0.035209
8 | 23 | 0.62346 | 0.23979 | 6.2918e-10 | 0 | 0 | 0 | 0 | 0 | 1 | -90 | 90 | -0.032093 | -0.0080471 | 0.0321 | 0.0080497
8 | 24 | 2.6965 | 1.0371 | 2.7212e-09 | 0 | 0 | 0 | 0 | 0 | 1 | -90 | 90 | 0.032093 | 0.0080471 | -0.032062 | -0.0080356
23 | 22 | 3.779 | 1.4535 | 3.8137e-09 | 0 | 0 | 0 | 0 | 0 | 1 | -90 | 90 | -0.043034 | -0.01079 | 0.04311 | 0.010819
24 | 25 | 0.24401 | 0.093852 | 2.4625e-10 | 0 | 0 | 0 | 0 | 0 | 1 | -90 | 90 | 0.0090372 | 0.002265 | -0.009037 | -0.0022649
10 | 11 | 0.39585 | 0.15225 | 1.1985e-09 | 0 | 0 | 0 | 0 | 0 | 1 | -90 | 90 | 0.14008 | 0.035241 | -0.13999 | -0.035209
10 | 26 | 0.58055 | 0.22329 | 1.7576e-09 | 0 | 0 | 0 | 0 | 0 | 1 | -90 | 90 | -0.14008 | -0.035241 | 0.1402 | 0.035288
26 | 13 | 1.1536 | 0.44371 | 3.4927e-09 | 0 | 0 | 0 | 0 | 0 | 1 | -90 | 90 | -0.15904 | -0.040011 | 0.15936 | 0.040131
13 | 16 | 0.45854 | 0.17636 | 1.3883e-09 | 0 | 0 | 0 | 0 | 0 | 1 | -90 | 90 | -0.2076 | -0.052278 | 0.20781 | 0.052359
21 | 20 | 1.8992 | 0.73045 | 1.9166e-09 | 0 | 0 | 0 | 0 | 0 | 1 | -90 | 90 | 0.010637 | 0.0026659 | -0.010634 | -0.0026652
16 | 14 | 0.55933 | 0.21513 | 1.6934e-09 | 0 | 0 | 0 | 0 | 0 | 1 | -90 | 90 | -0.20993 | -0.052889 | 0.21019 | 0.05299
14 | 15 | 2.8157 | 1.083 | 2.8415e-09 | 0 | 0 | 0 | 0 | 0 | 1 | -90 | 90 | 0.0011507 | 0.0002881 | -0.0011506 | -0.00028837