## bus_data
BUS_I | BUS_TYPE | Pd | Qd | Gs | Bs | area | Vm | Va | baseKV | zone | Vmax | Vmin
1 | 1 | 0.057241 | 0.014346 | 0 | 0 | 1 | 0.98017 | -0.13913 | 0.4 | 1 | 1.1 | 0.9
2 | 1 | 0 | 0 | 0 | 0 | 1 | 0.9824 | -0.12324 | 0.4 | 1 | 1.1 | 0.9
3 | 1 | 0 | 0 | 0 | 0 | 1 | 0.97978 | -0.14191 | 0.4 | 1 | 1.1 | 0.9
4 | 1 | 0 | 0 | 0 | 0 | 1 | 0.98415 | -0.11081 | 0.4 | 1 | 1.1 | 0.9
6 | 1 | 0 | 0 | 0 | 0 | 1 | 0.97974 | -0.14221 | 0.4 | 1 | 1.1 | 0.9
7 | 1 | 0.00075156 | 0.00018836 | 0 | 0 | 1 | 0.97965 | -0.14281 | 0.4 | 1 | 1.1 | 0.9
5 | 1 | 0 | 0 | 0 | 0 | 1 | 0.9841 | -0.11112 | 0.4 | 1 | 1.1 | 0.9
27 | 1 | 0.0037148 | 0.00093103 | 0 | 0 | 1 | 0.98889 | -0.077333 | 0.4 | 1 | 1.1 | 0.9
18 | 1 | 0.0023298 | 0.00058389 | 0 | 0 | 1 | 0.98391 | -0.11249 | 0.4 | 1 | 1.1 | 0.9
13 | 1 | 0.00080219 | 0.00020105 | 0 | 0 | 1 | 0.97962 | -0.14301 | 0.4 | 1 | 1.1 | 0.9
23 | 1 | 0.00061159 | 0.00015328 | 0 | 0 | 1 | 0.97945 | -0.14426 | 0.4 | 1 | 1.1 | 0.9
17 | 1 | 0 | 0 | 0 | 0 | 1 | 0.99155 | -0.058673 | 0.4 | 1 | 1.1 | 0.9
12 | 1 | 0.00064328 | 0.00016122 | 0 | 0 | 1 | 0.9796 | -0.14316 | 0.4 | 1 | 1.1 | 0.9
21 | 1 | 0 | 0 | 0 | 0 | 1 | 0.9794 | -0.14464 | 0.4 | 1 | 1.1 | 0.9
8 | 1 | 0.0031183 | 0.00078153 | 0 | 0 | 1 | 0.99736 | -0.01852 | 0.4 | 1 | 1.1 | 0.9
9 | 1 | 0.052093 | 0.013056 | 0 | 0 | 1 | 0.99738 | -0.018336 | 0.4 | 1 | 1.1 | 0.9
11 | 3 | 0 | 0 | 0 | 0 | 1 | 1 | 0 | 0.4 | 1 | 1.1 | 0.9
26 | 1 | 0.0020583 | 0.00051585 | 0 | 0 | 1 | 0.99995 | -0.00035124 | 0.4 | 1 | 1.1 | 0.9
24 | 1 | 0.070333 | 0.017627 | 0 | 0 | 1 | 0.99742 | -0.0179 | 0.4 | 1 | 1.1 | 0.9
25 | 1 | 0.0031373 | 0.00078628 | 0 | 0 | 1 | 0.99686 | -0.021784 | 0.4 | 1 | 1.1 | 0.9
14 | 1 | 0.0012224 | 0.00030636 | 0 | 0 | 1 | 0.97959 | -0.14325 | 0.4 | 1 | 1.1 | 0.9
15 | 1 | 0.0013884 | 0.00034796 | 0 | 0 | 1 | 0.99146 | -0.059371 | 0.4 | 1 | 1.1 | 0.9
16 | 1 | 0 | 0 | 0 | 0 | 1 | 0.99153 | -0.058844 | 0.4 | 1 | 1.1 | 0.9
20 | 1 | 0.00061884 | 0.0001551 | 0 | 0 | 1 | 0.97931 | -0.14529 | 0.4 | 1 | 1.1 | 0.9
22 | 1 | 0.0025512 | 0.0006394 | 0 | 0 | 1 | 0.97928 | -0.1455 | 0.4 | 1 | 1.1 | 0.9

## generator_data
GEN_BUS | PG | QG | QMAX | QMIN | VG | MBASE | GEN_STATUS | PMAX | PMIN
11 | 0.2043 | 0.05142 | 10 | -10 | 1 | 100 | 1 | 10 | 0

## branch_data
F_BUS | T_BUS | BR_R | BR_X | BR_B | RATE_A | RATE_B | RATE_C | TAP | SHIFT | BR_STATUS | ANGMIN | ANGMAX | P_in | Q_in | P_out | Q_out
1 | 2 | 3.0914 | 1.189 | 3.1198e-09 | 0 | 0 | 0 | 0 | 0 | 1 | -90 | 90 | -0.064446 | -0.01615 | 0.064588 | 0.016205
1 | 3 | 4.8241 | 1.8554 | 4.8684e-09 | 0 | 0 | 0 | 0 | 0 | 1 | -90 | 90 | 0.0072061 | 0.0018044 | -0.0072033 | -0.0018038
2 | 4 | 2.4272 | 0.93355 | 2.4495e-09 | 0 | 0 | 0 | 0 | 0 | 1 | -90 | 90 | -0.064588 | -0.016205 | 0.0647 | 0.016247
3 | 6 | 1.4113 | 0.5428 | 1.4242e-09 | 0 | 0 | 0 | 0 | 0 | 1 | -90 | 90 | 0.0026683 | 0.00066812 | -0.0026682 | -0.00066821
3 | 7 | 2.478 | 0.95308 | 2.5007e-09 | 0 | 0 | 0 | 0 | 0 | 1 | -90 | 90 | 0.004535 | 0.0011356 | -0.0045345 | -0.0011357
4 | 5 | 1.6731 | 0.6435 | 1.6885e-09 | 0 | 0 | 0 | 0 | 0 | 1 | -90 | 90 | 0.0023303 | 0.00058322 | -0.0023302 | -0.00058334
4 | 27 | 6.3539 | 2.4438 | 6.4122e-09 | 0 | 0 | 0 | 0 | 0 | 1 | -90 | 90 | -0.06703 | -0.01683 | 0.067344 | 0.01695
6 | 13 | 3.7524 | 1.4432 | 3.7869e-09 | 0 | 0 | 0 | 0 | 0 | 1 | -90 | 90 | 0.0026682 | 0.00066821 | -0.0026679 | -0.00066846
7 | 23 | 4.7734 | 1.8359 | 4.8172e-09 | 0 | 0 | 0 | 0 | 0 | 1 | -90 | 90 | 0.0037829 | 0.00094731 | -0.0037822 | -0.00094748
5 | 18 | 7.4067 | 2.8487 | 7.4747e-09 | 0 | 0 | 0 | 0 | 0 | 1 | -90 | 90 | 0.0023302 | 0.00058334 | -0.0023298 | -0.0005839
27 | 17 | 3.3795 | 1.2998 | 3.4105e-09 | 0 | 0 | 0 | 0 | 0 | 1 | -90 | 90 | -0.071059 | -0.017881 | 0.071244 | 0.017952
13 | 12 | 0.96513 | 0.3712 | 9.7399e-10 | 0 | 0 | 0 | 0 | 0 | 1 | -90 | 90 | 0.0018657 | 0.00046741 | -0.0018657 | -0.00046749
23 | 21 | 1.5033 | 0.57818 | 1.5171e-09 | 0 | 0 | 0 | 0 | 0 | 1 | -90 | 90 | 0.0031706 | 0.00079421 | -0.0031704 | -0.00079429
17 | 25 | 6.6041 | 2.54 | 6.6647e-09 | 0 | 0 | 0 | 0 | 0 | 1 | -90 | 90 | -0.072633 | -0.0183 | 0.073009 | 0.018444
17 | 16 | 1.5697 | 0.60375 | 1.5842e-09 | 0 | 0 | 0 | 0 | 0 | 1 | -90 | 90 | 0.0013885 | 0.00034737 | -0.0013885 | -0.00034752
12 | 14 | 0.95938 | 0.36899 | 9.6819e-10 | 0 | 0 | 0 | 0 | 0 | 1 | -90 | 90 | 0.0012224 | 0.00030627 | -0.0012224 | -0.00030636
21 | 20 | 2.5753 | 0.99049 | 2.5989e-09 | 0 | 0 | 0 | 0 | 0 | 1 | -90 | 90 | 0.0031704 | 0.00079429 | -0.0031701 | -0.00079443
8 | 9 | 0.76804 | 0.2954 | 7.7509e-10 | 0 | 0 | 0 | 0 | 0 | 1 | -90 | 90 | -0.0031183 | -0.00078153 | 0.0031184 | 0.00078148
9 | 11 | 4.3143 | 1.6594 | 4.3539e-09 | 0 | 0 | 0 | 0 | 0 | 1 | -90 | 90 | -0.055211 | -0.013837 | 0.055352 | 0.013891
11 | 26 | 2.2218 | 0.85454 | 2.2422e-09 | 0 | 0 | 0 | 0 | 0 | 1 | -90 | 90 | 0.0020584 | 0.00051566 | -0.0020583 | -0.00051585
11 | 24 | 1.5995 | 0.6152 | 3.2284e-09 | 0 | 0 | 0 | 0 | 0 | 1 | -90 | 90 | 0.14689 | 0.037014 | -0.14652 | -0.036873
24 | 25 | 0.67017 | 0.25776 | 6.7632e-10 | 0 | 0 | 0 | 0 | 0 | 1 | -90 | 90 | 0.076188 | 0.019246 | -0.076147 | -0.01923
15 | 16 | 4.8617 | 1.8699 | 4.9063e-09 | 0 | 0 | 0 | 0 | 0 | 1 | -90 | 90 | -0.0013884 | -0.00034796 | 0.0013885 | 0.00034752
20 | 22 | 1.0431 | 0.4012 | 1.0527e-09 | 0 | 0 | 0 | 0 | 0 | 1 | -90 | 90 | 0.0025513 | 0.00063933 | -0.0025512 | -0.0006394