## bus_data
BUS_I | BUS_TYPE | Pd | Qd | Gs | Bs | area | Vm | Va | baseKV | zone | Vmax | Vmin
1 | 1 | 0.0054051 | 0.0013546 | 0 | 0 | 1 | 0.97259 | -0.19249 | 0.4 | 1 | 1.1 | 0.9
2 | 1 | 0.0020243 | 0.00050734 | 0 | 0 | 1 | 0.97284 | -0.19072 | 0.4 | 1 | 1.1 | 0.9
3 | 1 | 0.034083 | 0.0085421 | 0 | 0 | 1 | 0.97305 | -0.18917 | 0.4 | 1 | 1.1 | 0.9
4 | 1 | 0.022322 | 0.0055944 | 0 | 0 | 1 | 0.97391 | -0.18302 | 0.4 | 1 | 1.1 | 0.9
5 | 1 | 0 | 0 | 0 | 0 | 1 | 0.97486 | -0.17617 | 0.4 | 1 | 1.1 | 0.9
6 | 1 | 0.035967 | 0.0090142 | 0 | 0 | 1 | 0.97631 | -0.16583 | 0.4 | 1 | 1.1 | 0.9
7 | 1 | 0 | 0 | 0 | 0 | 1 | 0.97408 | -0.18184 | 0.4 | 1 | 1.1 | 0.9
29 | 1 | 0 | 0 | 0 | 0 | 1 | 0.98323 | -0.1166 | 0.4 | 1 | 1.1 | 0.9
42 | 1 | 0.0038169 | 0.0009566 | 0 | 0 | 1 | 0.97351 | -0.18593 | 0.4 | 1 | 1.1 | 0.9
12 | 1 | 0 | 0 | 0 | 0 | 1 | 0.98407 | -0.11068 | 0.4 | 1 | 1.1 | 0.9
8 | 1 | 0.002158 | 0.00054084 | 0 | 0 | 1 | 0.98409 | -0.11057 | 0.4 | 1 | 1.1 | 0.9
9 | 1 | 0 | 0 | 0 | 0 | 1 | 0.99068 | -0.064344 | 0.4 | 1 | 1.1 | 0.9
10 | 1 | 0 | 0 | 0 | 0 | 1 | 0.97995 | -0.13999 | 0.4 | 1 | 1.1 | 0.9
11 | 1 | 0.0029862 | 0.00074841 | 0 | 0 | 1 | 0.99636 | -0.024969 | 0.4 | 1 | 1.1 | 0.9
13 | 1 | 0.015661 | 0.003925 | 0 | 0 | 1 | 0.97983 | -0.14079 | 0.4 | 1 | 1.1 | 0.9
14 | 1 | 0.0023702 | 0.00059404 | 0 | 0 | 1 | 0.97977 | -0.14124 | 0.4 | 1 | 1.1 | 0.9
24 | 1 | 0.0041984 | 0.0010522 | 0 | 0 | 1 | 0.99782 | -0.014921 | 0.4 | 1 | 1.1 | 0.9
33 | 1 | 0.027803 | 0.006968 | 0 | 0 | 1 | 0.98013 | -0.13874 | 0.4 | 1 | 1.1 | 0.9
25 | 1 | 0.0013141 | 0.00032933 | 0 | 0 | 1 | 0.9782 | -0.15243 | 0.4 | 1 | 1.1 | 0.9
30 | 1 | 0.001396 | 0.00034986 | 0 | 0 | 1 | 0.9797 | -0.14175 | 0.4 | 1 | 1.1 | 0.9
18 | 3 | 0.0029506 | 0.0007395 | 0 | 0 | 1 | 1 | 0 | 0.4 | 1 | 1.1 | 0.9
32 | 1 | 0.0038232 | 0.00095818 | 0 | 0 | 1 | 0.97904 | -0.14649 | 0.4 | 1 | 1.1 | 0.9
26 | 1 | 0 | 0 | 0 | 0 | 1 | 0.97671 | -0.16311 | 0.4 | 1 | 1.1 | 0.9
31 | 1 | 0.0014791 | 0.00037071 | 0 | 0 | 1 | 0.97965 | -0.14211 | 0.4 | 1 | 1.1 | 0.9
15 | 1 | 0.0011714 | 0.00029358 | 0 | 0 | 1 | 0.99976 | -0.0016623 | 0.4 | 1 | 1.1 | 0.9
16 | 1 | 0.0013172 | 0.00033013 | 0 | 0 | 1 | 0.99994 | -0.00041403 | 0.4 | 1 | 1.1 | 0.9
17 | 1 | 0.0028623 | 0.00071735 | 0 | 0 | 1 | 0.99966 | -0.0023949 | 0.4 | 1 | 1.1 | 0.9
19 | 1 | 0.00438 | 0.0010977 | 0 | 0 | 1 | 0.99963 | -0.0025612 | 0.4 | 1 | 1.1 | 0.9
36 | 1 | 0.0034072 | 0.00085393 | 0 | 0 | 1 | 0.9996 | -0.0028135 | 0.4 | 1 | 1.1 | 0.9
20 | 1 | 0.0044057 | 0.0011042 | 0 | 0 | 1 | 0.97604 | -0.16792 | 0.4 | 1 | 1.1 | 0.9
21 | 1 | 0.00069162 | 0.00017334 | 0 | 0 | 1 | 0.97619 | -0.16683 | 0.4 | 1 | 1.1 | 0.9
23 | 1 | 0 | 0 | 0 | 0 | 1 | 0.97625 | -0.16636 | 0.4 | 1 | 1.1 | 0.9
49 | 1 | 0.00046396 | 0.00011628 | 0 | 0 | 1 | 0.9762 | -0.16677 | 0.4 | 1 | 1.1 | 0.9
27 | 1 | 0.0014728 | 0.00036912 | 0 | 0 | 1 | 0.97603 | -0.16794 | 0.4 | 1 | 1.1 | 0.9
28 | 1 | 0 | 0 | 0 | 0 | 1 | 0.97553 | -0.17153 | 0.4 | 1 | 1.1 | 0.9
50 | 1 | 0.00067091 | 0.00016814 | 0 | 0 | 1 | 0.97619 | -0.16685 | 0.4 | 1 | 1.1 | 0.9
38 | 1 | 0 | 0 | 0 | 0 | 1 | 0.97475 | -0.1771 | 0.4 | 1 | 1.1 | 0.9
43 | 1 | 0.0027805 | 0.00069685 | 0 | 0 | 1 | 0.97535 | -0.1728 | 0.4 | 1 | 1.1 | 0.9
39 | 1 | 0.012134 | 0.0030411 | 0 | 0 | 1 | 0.97426 | -0.18063 | 0.4 | 1 | 1.1 | 0.9
40 | 1 | 0.0019236 | 0.00048209 | 0 | 0 | 1 | 0.97394 | -0.18292 | 0.4 | 1 | 1.1 | 0.9
44 | 1 | 0.0026855 | 0.00067305 | 0 | 0 | 1 | 0.97523 | -0.17369 | 0.4 | 1 | 1.1 | 0.9
48 | 1 | 0.0012144 | 0.00030437 | 0 | 0 | 1 | 0.97964 | -0.14219 | 0.4 | 1 | 1.1 | 0.9
34 | 1 | 0.0034211 | 0.00085742 | 0 | 0 | 1 | 0.97866 | -0.14924 | 0.4 | 1 | 1.1 | 0.9
35 | 1 | 0.003142 | 0.00078746 | 0 | 0 | 1 | 0.97839 | -0.15115 | 0.4 | 1 | 1.1 | 0.9
37 | 1 | 0.0046564 | 0.001167 | 0 | 0 | 1 | 0.97832 | -0.15164 | 0.4 | 1 | 1.1 | 0.9
41 | 1 | 0.0042578 | 0.0010671 | 0 | 0 | 1 | 0.97388 | -0.18336 | 0.4 | 1 | 1.1 | 0.9
47 | 1 | 0.0097422 | 0.0024416 | 0 | 0 | 1 | 0.9737 | -0.18468 | 0.4 | 1 | 1.1 | 0.9
45 | 1 | 0.0021617 | 0.00054177 | 0 | 0 | 1 | 0.97518 | -0.17409 | 0.4 | 1 | 1.1 | 0.9
46 | 1 | 0.0026884 | 0.00067378 | 0 | 0 | 1 | 0.97512 | -0.17452 | 0.4 | 1 | 1.1 | 0.9

## generator_data
GEN_BUS | PG | QG | QMAX | QMIN | VG | MBASE | GEN_STATUS | PMAX | PMIN
18 | 0.24661 | 0.062483 | 10 | -10 | 1 | 100 | 1 | 10 | 0

## branch_data
F_BUS | T_BUS | BR_R | BR_X | BR_B | RATE_A | RATE_B | RATE_C | TAP | SHIFT | BR_STATUS | ANGMIN | ANGMAX | P_in | Q_in | P_out | Q_out
1 | 2 | 4.035 | 1.5519 | 4.072e-09 | 0 | 0 | 0 | 0 | 0 | 1 | -90 | 90 | -0.005405 | -0.0013547 | 0.0054063 | 0.0013548
2 | 3 | 2.5737 | 0.98987 | 2.5973e-09 | 0 | 0 | 0 | 0 | 0 | 1 | -90 | 90 | -0.0074306 | -0.0018621 | 0.0074322 | 0.0018625
3 | 4 | 1.8295 | 0.70365 | 1.8463e-09 | 0 | 0 | 0 | 0 | 0 | 1 | -90 | 90 | -0.041515 | -0.010405 | 0.04155 | 0.010418
4 | 5 | 1.3276 | 0.51062 | 1.3398e-09 | 0 | 0 | 0 | 0 | 0 | 1 | -90 | 90 | -0.063872 | -0.016012 | 0.063932 | 0.016036
5 | 6 | 1.8931 | 0.72811 | 1.9105e-09 | 0 | 0 | 0 | 0 | 0 | 1 | -90 | 90 | -0.067754 | -0.016991 | 0.067851 | 0.017028
5 | 7 | 18.2993 | 7.0382 | 1.8467e-08 | 0 | 0 | 0 | 0 | 0 | 1 | -90 | 90 | 0.0038219 | 0.00095556 | -0.003819 | -0.00095617
6 | 29 | 5.939 | 2.2842 | 1.1987e-08 | 0 | 0 | 0 | 0 | 0 | 1 | -90 | 90 | -0.10382 | -0.026042 | 0.10453 | 0.026316
7 | 42 | 13.2333 | 5.0897 | 1.3355e-08 | 0 | 0 | 0 | 0 | 0 | 1 | -90 | 90 | 0.003819 | 0.00095617 | -0.0038168 | -0.0009566
29 | 12 | 0.71994 | 0.2769 | 2.1796e-09 | 0 | 0 | 0 | 0 | 0 | 1 | -90 | 90 | -0.10453 | -0.026316 | 0.10462 | 0.026349
12 | 33 | 8.2261 | 3.1639 | 8.3016e-09 | 0 | 0 | 0 | 0 | 0 | 1 | -90 | 90 | 0.043035 | 0.010809 | -0.042868 | -0.010745
12 | 9 | 4.0156 | 1.5445 | 1.2157e-08 | 0 | 0 | 0 | 0 | 0 | 1 | -90 | 90 | -0.14765 | -0.037157 | 0.14861 | 0.037526
8 | 9 | 8.1835 | 3.1475 | 8.2586e-09 | 0 | 0 | 0 | 0 | 0 | 1 | -90 | 90 | -0.072207 | -0.018161 | 0.072675 | 0.018341
8 | 10 | 5.3122 | 2.0432 | 5.361e-09 | 0 | 0 | 0 | 0 | 0 | 1 | -90 | 90 | 0.070049 | 0.017621 | -0.069763 | -0.017511
9 | 11 | 2.3195 | 0.89212 | 7.0224e-09 | 0 | 0 | 0 | 0 | 0 | 1 | -90 | 90 | -0.22129 | -0.055866 | 0.22252 | 0.056339
10 | 13 | 0.15933 | 0.06128 | 1.6079e-10 | 0 | 0 | 0 | 0 | 0 | 1 | -90 | 90 | 0.063301 | 0.015892 | -0.063294 | -0.015889
10 | 14 | 2.4194 | 0.93054 | 2.4416e-09 | 0 | 0 | 0 | 0 | 0 | 1 | -90 | 90 | 0.0064613 | 0.0016189 | -0.0064601 | -0.0016187
11 | 24 | 0.58806 | 0.22618 | 1.7804e-09 | 0 | 0 | 0 | 0 | 0 | 1 | -90 | 90 | -0.22551 | -0.057088 | 0.22583 | 0.057211
13 | 25 | 3.0625 | 1.1779 | 3.0906e-09 | 0 | 0 | 0 | 0 | 0 | 1 | -90 | 90 | 0.047633 | 0.011964 | -0.047557 | -0.011935
14 | 30 | 1.5796 | 0.60753 | 1.5941e-09 | 0 | 0 | 0 | 0 | 0 | 1 | -90 | 90 | 0.0040899 | 0.0010247 | -0.0040896 | -0.0010247
24 | 18 | 0.86021 | 0.33085 | 2.6043e-09 | 0 | 0 | 0 | 0 | 0 | 1 | -90 | 90 | -0.23003 | -0.058263 | 0.23051 | 0.05845
33 | 32 | 6.4385 | 2.4764 | 6.4976e-09 | 0 | 0 | 0 | 0 | 0 | 1 | -90 | 90 | 0.015065 | 0.0037775 | -0.015049 | -0.0037719
25 | 26 | 2.8824 | 1.1086 | 2.9089e-09 | 0 | 0 | 0 | 0 | 0 | 1 | -90 | 90 | 0.046243 | 0.011606 | -0.046174 | -0.01158
30 | 31 | 1.633 | 0.62808 | 1.648e-09 | 0 | 0 | 0 | 0 | 0 | 1 | -90 | 90 | 0.0026937 | 0.00067489 | -0.0026936 | -0.000675
18 | 16 | 0.41037 | 0.15784 | 4.1414e-10 | 0 | 0 | 0 | 0 | 0 | 1 | -90 | 90 | 0.013142 | 0.0032939 | -0.013142 | -0.0032937
32 | 34 | 3.0569 | 1.1757 | 3.0849e-09 | 0 | 0 | 0 | 0 | 0 | 1 | -90 | 90 | 0.011226 | 0.0028137 | -0.011222 | -0.0028124
26 | 27 | 2.0302 | 0.78086 | 2.0489e-09 | 0 | 0 | 0 | 0 | 0 | 1 | -90 | 90 | 0.029607 | 0.0074283 | -0.029587 | -0.0074208
26 | 28 | 10.1253 | 3.8943 | 1.0218e-08 | 0 | 0 | 0 | 0 | 0 | 1 | -90 | 90 | 0.010331 | 0.0025898 | -0.010319 | -0.0025861
26 | 23 | 6.4757 | 2.4906 | 6.5351e-09 | 0 | 0 | 0 | 0 | 0 | 1 | -90 | 90 | 0.0062359 | 0.0015618 | -0.0062331 | -0.0015614
31 | 48 | 0.9076 | 0.34908 | 9.1593e-10 | 0 | 0 | 0 | 0 | 0 | 1 | -90 | 90 | 0.0012144 | 0.00030429 | -0.0012144 | -0.00030437
15 | 16 | 1.3748 | 0.52877 | 1.3874e-09 | 0 | 0 | 0 | 0 | 0 | 1 | -90 | 90 | -0.011822 | -0.0029629 | 0.011824 | 0.0029635
15 | 17 | 0.89547 | 0.34441 | 9.0369e-10 | 0 | 0 | 0 | 0 | 0 | 1 | -90 | 90 | 0.010651 | 0.0026693 | -0.01065 | -0.002669
17 | 19 | 0.278 | 0.10692 | 2.8055e-10 | 0 | 0 | 0 | 0 | 0 | 1 | -90 | 90 | 0.0077875 | 0.0019516 | -0.0077873 | -0.0019516
19 | 36 | 0.96337 | 0.37053 | 9.7221e-10 | 0 | 0 | 0 | 0 | 0 | 1 | -90 | 90 | 0.0034073 | 0.00085388 | -0.0034072 | -0.00085393
20 | 21 | 3.0658 | 1.1791 | 3.0939e-09 | 0 | 0 | 0 | 0 | 0 | 1 | -90 | 90 | -0.0044056 | -0.0011042 | 0.0044062 | 0.0011041
21 | 23 | 1.1365 | 0.43711 | 1.1469e-09 | 0 | 0 | 0 | 0 | 0 | 1 | -90 | 90 | -0.0050979 | -0.0012775 | 0.0050982 | 0.0012775
23 | 49 | 4.4485 | 1.7109 | 4.4893e-09 | 0 | 0 | 0 | 0 | 0 | 1 | -90 | 90 | 0.0011349 | 0.00028389 | -0.0011349 | -0.00028429
49 | 50 | 1.4031 | 0.53967 | 1.416e-09 | 0 | 0 | 0 | 0 | 0 | 1 | -90 | 90 | 0.0006709 | 0.00016801 | -0.00067089 | -0.00016815
27 | 38 | 4.0455 | 1.556 | 4.0826e-09 | 0 | 0 | 0 | 0 | 0 | 1 | -90 | 90 | 0.028114 | 0.0070517 | -0.028079 | -0.0070384
28 | 43 | 1.5275 | 0.58751 | 1.5416e-09 | 0 | 0 | 0 | 0 | 0 | 1 | -90 | 90 | 0.010319 | 0.0025861 | -0.010317 | -0.0025856
38 | 39 | 2.6575 | 1.0221 | 2.6819e-09 | 0 | 0 | 0 | 0 | 0 | 1 | -90 | 90 | 0.016401 | 0.004111 | -0.016393 | -0.0041081
38 | 40 | 6.1603 | 2.3693 | 6.2168e-09 | 0 | 0 | 0 | 0 | 0 | 1 | -90 | 90 | 0.011677 | 0.0029274 | -0.011668 | -0.0029244
43 | 44 | 1.4597 | 0.56142 | 1.4731e-09 | 0 | 0 | 0 | 0 | 0 | 1 | -90 | 90 | 0.0075369 | 0.0018887 | -0.0075359 | -0.0018885
39 | 41 | 7.9328 | 3.0511 | 8.0056e-09 | 0 | 0 | 0 | 0 | 0 | 1 | -90 | 90 | 0.0042594 | 0.001067 | -0.0042577 | -0.0010671
40 | 47 | 2.242 | 0.8623 | 2.2626e-09 | 0 | 0 | 0 | 0 | 0 | 1 | -90 | 90 | 0.0097444 | 0.0024423 | -0.009742 | -0.0024416
44 | 45 | 1.0244 | 0.39401 | 1.0338e-09 | 0 | 0 | 0 | 0 | 0 | 1 | -90 | 90 | 0.0048505 | 0.0012154 | -0.0048502 | -0.0012154
34 | 35 | 3.0597 | 1.1768 | 3.0878e-09 | 0 | 0 | 0 | 0 | 0 | 1 | -90 | 90 | 0.0078007 | 0.001955 | -0.0077986 | -0.0019545
35 | 37 | 1.2893 | 0.49587 | 1.3011e-09 | 0 | 0 | 0 | 0 | 0 | 1 | -90 | 90 | 0.0046567 | 0.001167 | -0.0046564 | -0.001167
45 | 46 | 1.9945 | 0.7671 | 2.0128e-09 | 0 | 0 | 0 | 0 | 0 | 1 | -90 | 90 | 0.0026885 | 0.00067366 | -0.0026884 | -0.00067379