## bus_data
BUS_I | BUS_TYPE | Pd | Qd | Gs | Bs | area | Vm | Va | baseKV | zone | Vmax | Vmin
1 | 1 | 0.00077176 | 0.00019342 | 0 | 0 | 1 | 0.99352 | -0.045249 | 0.4 | 1 | 1.1 | 0.9
2 | 1 | 0.0011074 | 0.00027755 | 0 | 0 | 1 | 0.99415 | -0.040848 | 0.4 | 1 | 1.1 | 0.9
3 | 1 | 0 | 0 | 0 | 0 | 1 | 0.99279 | -0.050403 | 0.4 | 1 | 1.1 | 0.9
4 | 1 | 0.021473 | 0.0053815 | 0 | 0 | 1 | 0.99493 | -0.035377 | 0.4 | 1 | 1.1 | 0.9
5 | 1 | 0 | 0 | 0 | 0 | 1 | 0.99211 | -0.055153 | 0.4 | 1 | 1.1 | 0.9
11 | 1 | 0 | 0 | 0 | 0 | 1 | 0.99693 | -0.021421 | 0.4 | 1 | 1.1 | 0.9
10 | 1 | 0.0018147 | 0.0004548 | 0 | 0 | 1 | 0.99113 | -0.062082 | 0.4 | 1 | 1.1 | 0.9
12 | 3 | 0.065535 | 0.016425 | 0 | 0 | 1 | 1 | 0 | 0.4 | 1 | 1.1 | 0.9
8 | 1 | 0 | 0 | 0 | 0 | 1 | 0.99019 | -0.068716 | 0.4 | 1 | 1.1 | 0.9
6 | 1 | 0.00093834 | 0.00023517 | 0 | 0 | 1 | 0.98987 | -0.070985 | 0.4 | 1 | 1.1 | 0.9
7 | 1 | 0.0018072 | 0.00045293 | 0 | 0 | 1 | 0.98889 | -0.07792 | 0.4 | 1 | 1.1 | 0.9
9 | 1 | 0.010127 | 0.002538 | 0 | 0 | 1 | 0.98865 | -0.079633 | 0.4 | 1 | 1.1 | 0.9
13 | 1 | 0.012443 | 0.0031184 | 0 | 0 | 1 | 0.98861 | -0.079896 | 0.4 | 1 | 1.1 | 0.9

## generator_data
GEN_BUS | PG | QG | QMAX | QMIN | VG | MBASE | GEN_STATUS | PMAX | PMIN
12 | 0.11643 | 0.029233 | 10 | -10 | 1 | 100 | 1 | 10 | 0

## branch_data
F_BUS | T_BUS | BR_R | BR_X | BR_B | RATE_A | RATE_B | RATE_C | TAP | SHIFT | BR_STATUS | ANGMIN | ANGMAX | P_in | Q_in | P_out | Q_out
1 | 2 | 2.0284 | 0.78013 | 2.047e-09 | 0 | 0 | 0 | 0 | 0 | 1 | -90 | 90 | -0.028026 | -0.0070388 | 0.028043 | 0.0070452
1 | 3 | 2.4394 | 0.93823 | 2.4618e-09 | 0 | 0 | 0 | 0 | 0 | 1 | -90 | 90 | 0.027254 | 0.0068454 | -0.027234 | -0.0068381
2 | 4 | 2.4287 | 0.93412 | 2.451e-09 | 0 | 0 | 0 | 0 | 0 | 1 | -90 | 90 | -0.02915 | -0.0073227 | 0.029172 | 0.007331
3 | 5 | 2.2455 | 0.86365 | 2.2661e-09 | 0 | 0 | 0 | 0 | 0 | 1 | -90 | 90 | 0.027234 | 0.0068381 | -0.027216 | -0.0068314
4 | 11 | 3.5706 | 1.3733 | 3.6034e-09 | 0 | 0 | 0 | 0 | 0 | 1 | -90 | 90 | -0.050645 | -0.012713 | 0.050743 | 0.01275
5 | 10 | 3.2703 | 1.2578 | 3.3004e-09 | 0 | 0 | 0 | 0 | 0 | 1 | -90 | 90 | 0.027216 | 0.0068314 | -0.02719 | -0.0068217
11 | 12 | 5.5079 | 2.1184 | 5.5584e-09 | 0 | 0 | 0 | 0 | 0 | 1 | -90 | 90 | -0.050743 | -0.01275 | 0.050895 | 0.012808
10 | 8 | 3.3494 | 1.2882 | 3.3801e-09 | 0 | 0 | 0 | 0 | 0 | 1 | -90 | 90 | 0.025375 | 0.0063669 | -0.025352 | -0.0063582
8 | 6 | 1.144 | 0.44001 | 1.1545e-09 | 0 | 0 | 0 | 0 | 0 | 1 | -90 | 90 | 0.025352 | 0.0063582 | -0.025344 | -0.0063553
6 | 7 | 3.6272 | 1.3951 | 3.6605e-09 | 0 | 0 | 0 | 0 | 0 | 1 | -90 | 90 | 0.024406 | 0.0061201 | -0.024382 | -0.0061115
7 | 9 | 0.96681 | 0.37185 | 9.7568e-10 | 0 | 0 | 0 | 0 | 0 | 1 | -90 | 90 | 0.022575 | 0.0056585 | -0.02257 | -0.0056566
9 | 13 | 0.26896 | 0.10345 | 2.7143e-10 | 0 | 0 | 0 | 0 | 0 | 1 | -90 | 90 | 0.012443 | 0.0031186 | -0.012443 | -0.0031184