## bus_data
BUS_I | BUS_TYPE | Pd | Qd | Gs | Bs | area | Vm | Va | baseKV | zone | Vmax | Vmin
1 | 1 | 0.0043305 | 0.0010853 | 0 | 0 | 1 | 0.99536 | -0.03224 | 0.4 | 1 | 1.1 | 0.9
2 | 1 | 0.0061661 | 0.0015454 | 0 | 0 | 1 | 0.99394 | -0.04221 | 0.4 | 1 | 1.1 | 0.9
3 | 1 | 0 | 0 | 0 | 0 | 1 | 0.99713 | -0.019853 | 0.4 | 1 | 1.1 | 0.9
4 | 1 | 0.0024992 | 0.00062636 | 0 | 0 | 1 | 0.9936 | -0.044646 | 0.4 | 1 | 1.1 | 0.9
5 | 1 | 0.015735 | 0.0039437 | 0 | 0 | 1 | 0.98519 | -0.10338 | 0.4 | 1 | 1.1 | 0.9
6 | 3 | 0.0013869 | 0.00034758 | 0 | 0 | 1 | 1 | 0 | 0.4 | 1 | 1.1 | 0.9
12 | 1 | 0.0025878 | 0.00064857 | 0 | 0 | 1 | 0.99357 | -0.04485 | 0.4 | 1 | 1.1 | 0.9
20 | 1 | 0.0058555 | 0.0014675 | 0 | 0 | 1 | 0.98417 | -0.11063 | 0.4 | 1 | 1.1 | 0.9
9 | 1 | 0 | 0 | 0 | 0 | 1 | 0.99933 | -0.0047577 | 0.4 | 1 | 1.1 | 0.9
13 | 1 | 0.0022255 | 0.00055777 | 0 | 0 | 1 | 0.99354 | -0.045044 | 0.4 | 1 | 1.1 | 0.9
18 | 1 | 0.010218 | 0.0025609 | 0 | 0 | 1 | 0.98301 | -0.11885 | 0.4 | 1 | 1.1 | 0.9
10 | 1 | 0 | 0 | 0 | 0 | 1 | 0.99247 | -0.053454 | 0.4 | 1 | 1.1 | 0.9
7 | 1 | 0.00029634 | 7.4269e-05 | 0 | 0 | 1 | 0.9993 | -0.0049246 | 0.4 | 1 | 1.1 | 0.9
8 | 1 | 0.00094809 | 0.00023761 | 0 | 0 | 1 | 0.99928 | -0.0050887 | 0.4 | 1 | 1.1 | 0.9
37 | 1 | 0.00036464 | 9.1387e-05 | 0 | 0 | 1 | 0.98735 | -0.090213 | 0.4 | 1 | 1.1 | 0.9
21 | 1 | 0 | 0 | 0 | 0 | 1 | 0.97368 | -0.18968 | 0.4 | 1 | 1.1 | 0.9
70 | 1 | 0.0053593 | 0.0013432 | 0 | 0 | 1 | 0.97265 | -0.19714 | 0.4 | 1 | 1.1 | 0.9
24 | 1 | 0 | 0 | 0 | 0 | 1 | 0.97683 | -0.1669 | 0.4 | 1 | 1.1 | 0.9
35 | 1 | 0.00035742 | 8.9579e-05 | 0 | 0 | 1 | 0.98719 | -0.091363 | 0.4 | 1 | 1.1 | 0.9
19 | 1 | 0.011833 | 0.0029655 | 0 | 0 | 1 | 0.99309 | -0.048199 | 0.4 | 1 | 1.1 | 0.9
14 | 1 | 0.014111 | 0.0035366 | 0 | 0 | 1 | 0.98027 | -0.13834 | 0.4 | 1 | 1.1 | 0.9
15 | 1 | 0.0040545 | 0.0010162 | 0 | 0 | 1 | 0.97949 | -0.14395 | 0.4 | 1 | 1.1 | 0.9
16 | 1 | 0.016759 | 0.0042003 | 0 | 0 | 1 | 0.98179 | -0.12755 | 0.4 | 1 | 1.1 | 0.9
17 | 1 | 0.028513 | 0.007146 | 0 | 0 | 1 | 0.97948 | -0.14397 | 0.4 | 1 | 1.1 | 0.9
26 | 1 | 0 | 0 | 0 | 0 | 1 | 0.97475 | -0.18229 | 0.4 | 1 | 1.1 | 0.9
27 | 1 | 0 | 0 | 0 | 0 | 1 | 0.97942 | -0.14793 | 0.4 | 1 | 1.1 | 0.9
22 | 1 | 0.00071234 | 0.00017853 | 0 | 0 | 1 | 0.9767 | -0.16792 | 0.4 | 1 | 1.1 | 0.9
62 | 1 | 0 | 0 | 0 | 0 | 1 | 0.98003 | -0.14342 | 0.4 | 1 | 1.1 | 0.9
60 | 1 | 0.00067096 | 0.00016816 | 0 | 0 | 1 | 0.97919 | -0.14957 | 0.4 | 1 | 1.1 | 0.9
23 | 1 | 0.0001317 | 3.3006e-05 | 0 | 0 | 1 | 0.97634 | -0.17081 | 0.4 | 1 | 1.1 | 0.9
25 | 1 | 0.00021772 | 5.4565e-05 | 0 | 0 | 1 | 0.97633 | -0.17089 | 0.4 | 1 | 1.1 | 0.9
40 | 1 | 6.3966e-05 | 1.6031e-05 | 0 | 0 | 1 | 0.97437 | -0.18504 | 0.4 | 1 | 1.1 | 0.9
57 | 1 | 0.00017124 | 4.2916e-05 | 0 | 0 | 1 | 0.97462 | -0.18328 | 0.4 | 1 | 1.1 | 0.9
28 | 1 | 0 | 0 | 0 | 0 | 1 | 0.97414 | -0.18691 | 0.4 | 1 | 1.1 | 0.9
53 | 1 | 5.8186e-05 | 1.4583e-05 | 0 | 0 | 1 | 0.97424 | -0.18614 | 0.4 | 1 | 1.1 | 0.9
59 | 1 | 0.00013025 | 3.2644e-05 | 0 | 0 | 1 | 0.97395 | -0.18828 | 0.4 | 1 | 1.1 | 0.9
39 | 1 | 0.00011645 | 2.9185e-05 | 0 | 0 | 1 | 0.97434 | -0.18528 | 0.4 | 1 | 1.1 | 0.9
56 | 1 | 0.00016599 | 4.1601e-05 | 0 | 0 | 1 | 0.97454 | -0.18383 | 0.4 | 1 | 1.1 | 0.9
69 | 1 | 0.00077747 | 0.00019485 | 0 | 0 | 1 | 0.98 | -0.14366 | 0.4 | 1 | 1.1 | 0.9
66 | 1 | 0.00043633 | 0.00010935 | 0 | 0 | 1 | 0.98037 | -0.14092 | 0.4 | 1 | 1.1 | 0.9
61 | 1 | 0.00039593 | 9.9229e-05 | 0 | 0 | 1 | 0.97918 | -0.14961 | 0.4 | 1 | 1.1 | 0.9
50 | 1 | 0 | 0 | 0 | 0 | 1 | 0.97432 | -0.18548 | 0.4 | 1 | 1.1 | 0.9
47 | 1 | 0.00022174 | 5.5574e-05 | 0 | 0 | 1 | 0.97387 | -0.18891 | 0.4 | 1 | 1.1 | 0.9
29 | 1 | 0.00077641 | 0.00019459 | 0 | 0 | 1 | 0.98042 | -0.14053 | 0.4 | 1 | 1.1 | 0.9
30 | 1 | 0.00062553 | 0.00015677 | 0 | 0 | 1 | 0.98039 | -0.14073 | 0.4 | 1 | 1.1 | 0.9
31 | 1 | 0 | 0 | 0 | 0 | 1 | 0.98046 | -0.14028 | 0.4 | 1 | 1.1 | 0.9
32 | 1 | 0 | 0 | 0 | 0 | 1 | 0.98114 | -0.13532 | 0.4 | 1 | 1.1 | 0.9
68 | 1 | 0.00045304 | 0.00011354 | 0 | 0 | 1 | 0.981 | -0.13632 | 0.4 | 1 | 1.1 | 0.9
65 | 1 | 0.00045685 | 0.0001145 | 0 | 0 | 1 | 0.98116 | -0.13516 | 0.4 | 1 | 1.1 | 0.9
58 | 1 | 0 | 0 | 0 | 0 | 1 | 0.98138 | -0.13359 | 0.4 | 1 | 1.1 | 0.9
33 | 1 | 0.00065161 | 0.00016331 | 0 | 0 | 1 | 0.98626 | -0.098086 | 0.4 | 1 | 1.1 | 0.9
34 | 1 | 0.0027953 | 0.00070056 | 0 | 0 | 1 | 0.98404 | -0.11418 | 0.4 | 1 | 1.1 | 0.9
36 | 1 | 0.00050176 | 0.00012575 | 0 | 0 | 1 | 0.984 | -0.11442 | 0.4 | 1 | 1.1 | 0.9
38 | 1 | 0.00058648 | 0.00014699 | 0 | 0 | 1 | 0.98346 | -0.1184 | 0.4 | 1 | 1.1 | 0.9
41 | 1 | 0 | 0 | 0 | 0 | 1 | 0.97398 | -0.18792 | 0.4 | 1 | 1.1 | 0.9
42 | 1 | 0.0019009 | 0.00047642 | 0 | 0 | 1 | 0.97323 | -0.19329 | 0.4 | 1 | 1.1 | 0.9
43 | 1 | 0.00053482 | 0.00013404 | 0 | 0 | 1 | 0.97371 | -0.18982 | 0.4 | 1 | 1.1 | 0.9
64 | 1 | 0.00061343 | 0.00015374 | 0 | 0 | 1 | 0.97371 | -0.18985 | 0.4 | 1 | 1.1 | 0.9
44 | 1 | 0.00010491 | 2.6293e-05 | 0 | 0 | 1 | 0.97375 | -0.18977 | 0.4 | 1 | 1.1 | 0.9
45 | 1 | 6.7098e-05 | 1.6816e-05 | 0 | 0 | 1 | 0.97386 | -0.18899 | 0.4 | 1 | 1.1 | 0.9
46 | 1 | 0.00024549 | 6.1526e-05 | 0 | 0 | 1 | 0.97374 | -0.18984 | 0.4 | 1 | 1.1 | 0.9
48 | 1 | 0.00011324 | 2.8381e-05 | 0 | 0 | 1 | 0.97373 | -0.18993 | 0.4 | 1 | 1.1 | 0.9
49 | 1 | 5.7182e-05 | 1.4331e-05 | 0 | 0 | 1 | 0.97425 | -0.18599 | 0.4 | 1 | 1.1 | 0.9
51 | 1 | 0 | 0 | 0 | 0 | 1 | 0.97425 | -0.18602 | 0.4 | 1 | 1.1 | 0.9
52 | 1 | 0.00027566 | 6.9088e-05 | 0 | 0 | 1 | 0.97448 | -0.1843 | 0.4 | 1 | 1.1 | 0.9
54 | 1 | 6.5017e-05 | 1.6295e-05 | 0 | 0 | 1 | 0.97424 | -0.18612 | 0.4 | 1 | 1.1 | 0.9
55 | 1 | 0.00029322 | 7.3489e-05 | 0 | 0 | 1 | 0.97422 | -0.18623 | 0.4 | 1 | 1.1 | 0.9
63 | 1 | 0.00025392 | 6.3638e-05 | 0 | 0 | 1 | 0.97423 | -0.18613 | 0.4 | 1 | 1.1 | 0.9

## generator_data
GEN_BUS | PG | QG | QMAX | QMIN | VG | MBASE | GEN_STATUS | PMAX | PMIN
6 | 0.15164 | 0.038232 | 10 | -10 | 1 | 100 | 1 | 10 | 0

## branch_data
F_BUS | T_BUS | BR_R | BR_X | BR_B | RATE_A | RATE_B | RATE_C | TAP | SHIFT | BR_STATUS | ANGMIN | ANGMAX | P_in | Q_in | P_out | Q_out
1 | 2 | 5.0749 | 1.9519 | 5.1215e-09 | 0 | 0 | 0 | 0 | 0 | 1 | -90 | 90 | 0.025359 | 0.0063608 | -0.025324 | -0.0063478
1 | 3 | 5.4004 | 2.0771 | 5.45e-09 | 0 | 0 | 0 | 0 | 0 | 1 | -90 | 90 | -0.029689 | -0.0074461 | 0.02974 | 0.0074652
2 | 4 | 1.6368 | 0.62955 | 1.6518e-09 | 0 | 0 | 0 | 0 | 0 | 1 | -90 | 90 | 0.019158 | 0.0048025 | -0.019151 | -0.0048002
3 | 5 | 11.2206 | 4.3156 | 1.1324e-08 | 0 | 0 | 0 | 0 | 0 | 1 | -90 | 90 | 0.096706 | 0.02443 | -0.095583 | -0.024
3 | 6 | 2.0643 | 0.79394 | 4.1664e-09 | 0 | 0 | 0 | 0 | 0 | 1 | -90 | 90 | -0.12645 | -0.031896 | 0.1268 | 0.032031
4 | 12 | 0.15706 | 0.060408 | 1.585e-10 | 0 | 0 | 0 | 0 | 0 | 1 | -90 | 90 | 0.016652 | 0.0041738 | -0.016651 | -0.0041736
5 | 20 | 1.151 | 0.44269 | 1.1615e-09 | 0 | 0 | 0 | 0 | 0 | 1 | -90 | 90 | 0.079848 | 0.020056 | -0.079768 | -0.020025
6 | 9 | 2.621 | 1.0081 | 7.935e-09 | 0 | 0 | 0 | 0 | 0 | 1 | -90 | 90 | 0.023451 | 0.0058531 | -0.023435 | -0.005848
12 | 13 | 0.17752 | 0.068275 | 1.7914e-10 | 0 | 0 | 0 | 0 | 0 | 1 | -90 | 90 | 0.014064 | 0.0035251 | -0.014063 | -0.0035249
20 | 18 | 1.4065 | 0.54096 | 1.4194e-09 | 0 | 0 | 0 | 0 | 0 | 1 | -90 | 90 | 0.073912 | 0.018558 | -0.073828 | -0.018525
9 | 10 | 28.1525 | 10.8279 | 8.5232e-08 | 0 | 0 | 0 | 0 | 0 | 1 | -90 | 90 | 0.022191 | 0.0055365 | -0.022043 | -0.0054882
9 | 7 | 1.7412 | 0.6697 | 1.7572e-09 | 0 | 0 | 0 | 0 | 0 | 1 | -90 | 90 | 0.0012445 | 0.0003115 | -0.0012444 | -0.00031166
13 | 19 | 3.4265 | 1.3179 | 3.458e-09 | 0 | 0 | 0 | 0 | 0 | 1 | -90 | 90 | 0.011838 | 0.0029672 | -0.011833 | -0.0029655
18 | 16 | 1.7226 | 0.66255 | 1.7384e-09 | 0 | 0 | 0 | 0 | 0 | 1 | -90 | 90 | 0.06361 | 0.015965 | -0.063533 | -0.015935
10 | 37 | 21.048 | 8.0954 | 6.3723e-08 | 0 | 0 | 0 | 0 | 0 | 1 | -90 | 90 | 0.022043 | 0.0054882 | -0.021933 | -0.0054521
7 | 8 | 2.2497 | 0.86527 | 2.2703e-09 | 0 | 0 | 0 | 0 | 0 | 1 | -90 | 90 | 0.00094811 | 0.0002374 | -0.00094809 | -0.00023761
37 | 35 | 0.66639 | 0.2563 | 2.0175e-09 | 0 | 0 | 0 | 0 | 0 | 1 | -90 | 90 | 0.021569 | 0.0053607 | -0.021565 | -0.0053596
21 | 70 | 17.1644 | 6.6017 | 1.7322e-08 | 0 | 0 | 0 | 0 | 0 | 1 | -90 | 90 | 0.0053647 | 0.0013437 | -0.0053592 | -0.0013432
21 | 24 | 52.1681 | 20.0647 | 1.0529e-07 | 0 | 0 | 0 | 0 | 0 | 1 | -90 | 90 | -0.0053647 | -0.0013436 | 0.0053815 | 0.0013401
24 | 26 | 34.0268 | 13.0872 | 3.4339e-08 | 0 | 0 | 0 | 0 | 0 | 1 | -90 | 90 | 0.0054694 | 0.0013505 | -0.0054581 | -0.0013495
24 | 27 | 19.34 | 7.4385 | 5.8552e-08 | 0 | 0 | 0 | 0 | 0 | 1 | -90 | 90 | -0.011913 | -0.0029464 | 0.011943 | 0.0029525
24 | 22 | 11.0725 | 4.2587 | 1.1174e-08 | 0 | 0 | 0 | 0 | 0 | 1 | -90 | 90 | 0.001062 | 0.00025575 | -0.0010619 | -0.00025676
35 | 33 | 3.9583 | 1.5224 | 1.1984e-08 | 0 | 0 | 0 | 0 | 0 | 1 | -90 | 90 | 0.021208 | 0.00527 | -0.021188 | -0.0052637
14 | 15 | 2.1538 | 0.8284 | 2.1736e-09 | 0 | 0 | 0 | 0 | 0 | 1 | -90 | 90 | 0.032593 | 0.0081718 | -0.032567 | -0.0081623
14 | 16 | 2.8995 | 1.1152 | 2.9261e-09 | 0 | 0 | 0 | 0 | 0 | 1 | -90 | 90 | -0.046704 | -0.011708 | 0.046774 | 0.011735
15 | 17 | 0.010423 | 0.004009 | 1.0519e-11 | 0 | 0 | 0 | 0 | 0 | 1 | -90 | 90 | 0.028513 | 0.0071461 | -0.028513 | -0.0071461
26 | 40 | 10.3747 | 3.9903 | 1.047e-08 | 0 | 0 | 0 | 0 | 0 | 1 | -90 | 90 | 0.0032336 | 0.00080359 | -0.0032324 | -0.00080412
26 | 57 | 5.3146 | 2.0441 | 5.3634e-09 | 0 | 0 | 0 | 0 | 0 | 1 | -90 | 90 | 0.0022244 | 0.00054586 | -0.0022241 | -0.00054626
27 | 62 | 4.2297 | 1.6268 | 1.2806e-08 | 0 | 0 | 0 | 0 | 0 | 1 | -90 | 90 | -0.013011 | -0.003218 | 0.013018 | 0.0032198
27 | 60 | 19.1073 | 7.349 | 1.9283e-08 | 0 | 0 | 0 | 0 | 0 | 1 | -90 | 90 | 0.0010671 | 0.00026553 | -0.0010669 | -0.00026728
22 | 23 | 92.9744 | 35.7594 | 9.3828e-08 | 0 | 0 | 0 | 0 | 0 | 1 | -90 | 90 | 0.00034954 | 7.8233e-05 | -0.00034941 | -8.7132e-05
62 | 69 | 3.9523 | 1.5201 | 3.9885e-09 | 0 | 0 | 0 | 0 | 0 | 1 | -90 | 90 | 0.00077749 | 0.00019448 | -0.00077746 | -0.00019485
62 | 66 | 2.2176 | 0.85294 | 6.714e-09 | 0 | 0 | 0 | 0 | 0 | 1 | -90 | 90 | -0.013796 | -0.0034143 | 0.013801 | 0.0034155
60 | 61 | 1.0731 | 0.41272 | 1.0829e-09 | 0 | 0 | 0 | 0 | 0 | 1 | -90 | 90 | 0.00039593 | 9.9126e-05 | -0.00039592 | -9.9229e-05
23 | 25 | 4.5817 | 1.7622 | 4.6238e-09 | 0 | 0 | 0 | 0 | 0 | 1 | -90 | 90 | 0.00021771 | 5.4125e-05 | -0.00021771 | -5.4565e-05
40 | 39 | 0.92041 | 0.354 | 9.2886e-10 | 0 | 0 | 0 | 0 | 0 | 1 | -90 | 90 | 0.0031685 | 0.00078809 | -0.0031684 | -0.00078814
57 | 56 | 3.1968 | 1.2296 | 3.2262e-09 | 0 | 0 | 0 | 0 | 0 | 1 | -90 | 90 | 0.0020529 | 0.00050334 | -0.0020528 | -0.00050359
28 | 53 | 10.1572 | 3.9066 | 1.025e-08 | 0 | 0 | 0 | 0 | 0 | 1 | -90 | 90 | -0.000883 | -0.00021536 | 0.00088309 | 0.00021442
28 | 59 | 18.392 | 7.0738 | 1.8561e-08 | 0 | 0 | 0 | 0 | 0 | 1 | -90 | 90 | 0.000883 | 0.00021536 | -0.00088284 | -0.00021706
53 | 50 | 8.2525 | 3.1741 | 8.3283e-09 | 0 | 0 | 0 | 0 | 0 | 1 | -90 | 90 | -0.00094128 | -0.00022901 | 0.00094136 | 0.00022825
59 | 47 | 9.9606 | 3.831 | 1.0052e-08 | 0 | 0 | 0 | 0 | 0 | 1 | -90 | 90 | 0.00075259 | 0.00018442 | -0.00075253 | -0.00018535
39 | 41 | 10.5684 | 4.0648 | 1.0665e-08 | 0 | 0 | 0 | 0 | 0 | 1 | -90 | 90 | 0.0030519 | 0.00075895 | -0.0030508 | -0.00075954
56 | 52 | 2.9187 | 1.1226 | 2.9455e-09 | 0 | 0 | 0 | 0 | 0 | 1 | -90 | 90 | 0.0018868 | 0.00046199 | -0.0018867 | -0.00046223
66 | 58 | 6.3018 | 2.4238 | 1.9079e-08 | 0 | 0 | 0 | 0 | 0 | 1 | -90 | 90 | -0.014237 | -0.0035248 | 0.014251 | 0.0035284
50 | 52 | 8.6678 | 3.3338 | 8.7474e-09 | 0 | 0 | 0 | 0 | 0 | 1 | -90 | 90 | -0.0016107 | -0.00039387 | 0.001611 | 0.00039314
50 | 49 | 9.1821 | 3.5316 | 9.2664e-09 | 0 | 0 | 0 | 0 | 0 | 1 | -90 | 90 | 0.00066939 | 0.00016563 | -0.00066935 | -0.00016649
47 | 45 | 1.7125 | 0.65864 | 1.7282e-09 | 0 | 0 | 0 | 0 | 0 | 1 | -90 | 90 | 0.00053079 | 0.00012977 | -0.00053079 | -0.00012993
29 | 30 | 3.9521 | 1.5201 | 3.9884e-09 | 0 | 0 | 0 | 0 | 0 | 1 | -90 | 90 | 0.00062554 | 0.0001564 | -0.00062552 | -0.00015677
29 | 31 | 2.2521 | 0.86618 | 2.2727e-09 | 0 | 0 | 0 | 0 | 0 | 1 | -90 | 90 | -0.0014019 | -0.00035098 | 0.001402 | 0.00035078
31 | 32 | 43.706 | 16.81 | 4.4107e-08 | 0 | 0 | 0 | 0 | 0 | 1 | -90 | 90 | -0.001402 | -0.00035078 | 0.0014029 | 0.00034691
32 | 68 | 27.0822 | 10.4162 | 2.7331e-08 | 0 | 0 | 0 | 0 | 0 | 1 | -90 | 90 | 0.0004531 | 0.00011094 | -0.00045304 | -0.00011354
32 | 65 | 1.0414 | 0.40055 | 1.051e-09 | 0 | 0 | 0 | 0 | 0 | 1 | -90 | 90 | -0.001856 | -0.00045784 | 0.0018561 | 0.00045776
65 | 58 | 8.2842 | 3.1862 | 8.3602e-09 | 0 | 0 | 0 | 0 | 0 | 1 | -90 | 90 | -0.0023129 | -0.00057226 | 0.0023134 | 0.00057164
58 | 38 | 11.2622 | 4.3316 | 3.4097e-08 | 0 | 0 | 0 | 0 | 0 | 1 | -90 | 90 | -0.016565 | -0.0041 | 0.016599 | 0.0041098
33 | 34 | 9.7482 | 3.7493 | 2.9513e-08 | 0 | 0 | 0 | 0 | 0 | 1 | -90 | 90 | 0.020537 | 0.0051004 | -0.020492 | -0.005086
34 | 36 | 0.16535 | 0.063597 | 5.0061e-10 | 0 | 0 | 0 | 0 | 0 | 1 | -90 | 90 | 0.017697 | 0.0043855 | -0.017696 | -0.0043853
36 | 38 | 2.8548 | 1.098 | 8.6431e-09 | 0 | 0 | 0 | 0 | 0 | 1 | -90 | 90 | 0.017194 | 0.0042595 | -0.017185 | -0.0042568
41 | 42 | 34.6389 | 13.3226 | 3.4957e-08 | 0 | 0 | 0 | 0 | 0 | 1 | -90 | 90 | 0.0019023 | 0.00047364 | -0.0019009 | -0.00047642
41 | 43 | 20.2968 | 7.8065 | 2.0483e-08 | 0 | 0 | 0 | 0 | 0 | 1 | -90 | 90 | 0.0011485 | 0.0002859 | -0.0011482 | -0.00028772
43 | 64 | 0.59901 | 0.23039 | 6.045e-10 | 0 | 0 | 0 | 0 | 0 | 1 | -90 | 90 | 0.00061342 | 0.00015368 | -0.00061342 | -0.00015374
44 | 45 | 20.2578 | 7.7915 | 2.0444e-08 | 0 | 0 | 0 | 0 | 0 | 1 | -90 | 90 | -0.00046364 | -0.00011504 | 0.00046369 | 0.00011312
44 | 46 | 2.2305 | 0.85787 | 2.2509e-09 | 0 | 0 | 0 | 0 | 0 | 1 | -90 | 90 | 0.00035873 | 8.8742e-05 | -0.00035873 | -8.8955e-05
46 | 48 | 9.9649 | 3.8327 | 1.0056e-08 | 0 | 0 | 0 | 0 | 0 | 1 | -90 | 90 | 0.00011324 | 2.7428e-05 | -0.00011324 | -2.8381e-05
49 | 51 | 0.70556 | 0.27137 | 7.1203e-10 | 0 | 0 | 0 | 0 | 0 | 1 | -90 | 90 | 0.00061216 | 0.00015216 | -0.00061216 | -0.00015222
51 | 54 | 3.8489 | 1.4804 | 3.8842e-09 | 0 | 0 | 0 | 0 | 0 | 1 | -90 | 90 | 0.00031893 | 7.9546e-05 | -0.00031893 | -7.9913e-05
51 | 55 | 8.5284 | 3.2801 | 8.6066e-09 | 0 | 0 | 0 | 0 | 0 | 1 | -90 | 90 | 0.00029323 | 7.2676e-05 | -0.00029322 | -7.3489e-05
54 | 63 | 0.20724 | 0.079707 | 2.0914e-10 | 0 | 0 | 0 | 0 | 0 | 1 | -90 | 90 | 0.00025391 | 6.3618e-05 | -0.00025391 | -6.3638e-05