## bus_data
BUS_I | BUS_TYPE | Pd | Qd | Gs | Bs | area | Vm | Va | baseKV | zone | Vmax | Vmin
1 | 1 | 0.075894 | 0.019021 | 0 | 0 | 1 | 0.99563 | -0.030609 | 0.4 | 1 | 1.1 | 0.9
3 | 1 | 0 | 0 | 0 | 0 | 1 | 0.99952 | -0.0033793 | 0.4 | 1 | 1.1 | 0.9
5 | 1 | 0 | 0 | 0 | 0 | 1 | 0.99809 | -0.013323 | 0.4 | 1 | 1.1 | 0.9
6 | 3 | 0.031081 | 0.0077897 | 0 | 0 | 1 | 1 | 0 | 0.4 | 1 | 1.1 | 0.9
7 | 1 | 0.02981 | 0.0074712 | 0 | 0 | 1 | 0.99627 | -0.026145 | 0.4 | 1 | 1.1 | 0.9
9 | 1 | 0.042817 | 0.010731 | 0 | 0 | 1 | 0.99906 | -0.0065849 | 0.4 | 1 | 1.1 | 0.9

## generator_data
GEN_BUS | PG | QG | QMAX | QMIN | VG | MBASE | GEN_STATUS | PMAX | PMIN
6 | 0.18007 | 0.045192 | 10 | -10 | 1 | 100 | 1 | 10 | 0

## branch_data
F_BUS | T_BUS | BR_R | BR_X | BR_B | RATE_A | RATE_B | RATE_C | TAP | SHIFT | BR_STATUS | ANGMIN | ANGMAX | P_in | Q_in | P_out | Q_out
1 | 3 | 4.6506 | 1.7887 | 4.6932e-09 | 0 | 0 | 0 | 0 | 0 | 1 | -90 | 90 | -0.075894 | -0.019021 | 0.076181 | 0.019131
3 | 5 | 4.3337 | 1.6668 | 4.3734e-09 | 0 | 0 | 0 | 0 | 0 | 1 | -90 | 90 | 0.029905 | 0.0075065 | -0.029863 | -0.007491
3 | 6 | 0.41617 | 0.16007 | 8.3999e-10 | 0 | 0 | 0 | 0 | 0 | 1 | -90 | 90 | -0.10609 | -0.026637 | 0.10614 | 0.026656
5 | 7 | 5.5708 | 2.1426 | 5.6219e-09 | 0 | 0 | 0 | 0 | 0 | 1 | -90 | 90 | 0.029863 | 0.007491 | -0.02981 | -0.0074712
6 | 9 | 2.0013 | 0.76973 | 2.0197e-09 | 0 | 0 | 0 | 0 | 0 | 1 | -90 | 90 | 0.042856 | 0.010746 | -0.042817 | -0.010731