## bus_data
BUS_I | BUS_TYPE | Pd | Qd | Gs | Bs | area | Vm | Va | baseKV | zone | Vmax | Vmin
1 | 1 | 0.0030375 | 0.00076128 | 0 | 0 | 1 | 0.99971 | -0.0020052 | 0.4 | 1 | 1.1 | 0.9
2 | 3 | 0.0018018 | 0.00045157 | 0 | 0 | 1 | 1 | 0 | 0.4 | 1 | 1.1 | 0.9
3 | 1 | 0.0022567 | 0.00056559 | 0 | 0 | 1 | 0.99966 | -0.0024053 | 0.4 | 1 | 1.1 | 0.9
4 | 1 | 0 | 0 | 0 | 0 | 1 | 0.99321 | -0.047146 | 0.4 | 1 | 1.1 | 0.9
5 | 1 | 0 | 0 | 0 | 0 | 1 | 0.99295 | -0.049004 | 0.4 | 1 | 1.1 | 0.9
6 | 1 | 0.0039548 | 0.00099117 | 0 | 0 | 1 | 0.99263 | -0.051196 | 0.4 | 1 | 1.1 | 0.9
58 | 1 | 0.00062814 | 0.00015743 | 0 | 0 | 1 | 0.99136 | -0.060126 | 0.4 | 1 | 1.1 | 0.9
57 | 1 | 0.0014758 | 0.00036988 | 0 | 0 | 1 | 0.99208 | -0.055115 | 0.4 | 1 | 1.1 | 0.9
22 | 1 | 0 | 0 | 0 | 0 | 1 | 0.99081 | -0.063928 | 0.4 | 1 | 1.1 | 0.9
60 | 1 | 0.0058922 | 0.0014767 | 0 | 0 | 1 | 0.99028 | -0.067717 | 0.4 | 1 | 1.1 | 0.9
55 | 1 | 0 | 0 | 0 | 0 | 1 | 0.99185 | -0.056721 | 0.4 | 1 | 1.1 | 0.9
20 | 1 | 0 | 0 | 0 | 0 | 1 | 0.98883 | -0.077881 | 0.4 | 1 | 1.1 | 0.9
7 | 1 | 0.0080913 | 0.0020279 | 0 | 0 | 1 | 0.98365 | -0.11452 | 0.4 | 1 | 1.1 | 0.9
8 | 1 | 0 | 0 | 0 | 0 | 1 | 0.98469 | -0.1071 | 0.4 | 1 | 1.1 | 0.9
9 | 1 | 0.015177 | 0.0038038 | 0 | 0 | 1 | 0.98347 | -0.1158 | 0.4 | 1 | 1.1 | 0.9
10 | 1 | 0.0089139 | 0.002234 | 0 | 0 | 1 | 0.98532 | -0.10266 | 0.4 | 1 | 1.1 | 0.9
11 | 1 | 0 | 0 | 0 | 0 | 1 | 0.98409 | -0.11136 | 0.4 | 1 | 1.1 | 0.9
12 | 1 | 0.022415 | 0.0056176 | 0 | 0 | 1 | 0.98563 | -0.10043 | 0.4 | 1 | 1.1 | 0.9
76 | 1 | 0.0032044 | 0.00080311 | 0 | 0 | 1 | 0.98357 | -0.11502 | 0.4 | 1 | 1.1 | 0.9
13 | 1 | 0 | 0 | 0 | 0 | 1 | 0.98672 | -0.092746 | 0.4 | 1 | 1.1 | 0.9
74 | 1 | 0 | 0 | 0 | 0 | 1 | 0.98298 | -0.11925 | 0.4 | 1 | 1.1 | 0.9
21 | 1 | 0 | 0 | 0 | 0 | 1 | 0.98488 | -0.10582 | 0.4 | 1 | 1.1 | 0.9
19 | 1 | 0.0062275 | 0.0015608 | 0 | 0 | 1 | 0.98728 | -0.088794 | 0.4 | 1 | 1.1 | 0.9
17 | 1 | 0 | 0 | 0 | 0 | 1 | 0.98359 | -0.11499 | 0.4 | 1 | 1.1 | 0.9
26 | 1 | 0 | 0 | 0 | 0 | 1 | 0.98306 | -0.11874 | 0.4 | 1 | 1.1 | 0.9
15 | 1 | 0.0031972 | 0.00080128 | 0 | 0 | 1 | 0.98335 | -0.11667 | 0.4 | 1 | 1.1 | 0.9
25 | 1 | 0.0053595 | 0.0013432 | 0 | 0 | 1 | 0.98457 | -0.10799 | 0.4 | 1 | 1.1 | 0.9
71 | 1 | 0.0074379 | 0.0018641 | 0 | 0 | 1 | 0.98465 | -0.10742 | 0.4 | 1 | 1.1 | 0.9
14 | 1 | 0.0031148 | 0.00078063 | 0 | 0 | 1 | 0.98328 | -0.11719 | 0.4 | 1 | 1.1 | 0.9
18 | 1 | 0 | 0 | 0 | 0 | 1 | 0.98352 | -0.11546 | 0.4 | 1 | 1.1 | 0.9
65 | 1 | 0.0059564 | 0.0014928 | 0 | 0 | 1 | 0.98485 | -0.10604 | 0.4 | 1 | 1.1 | 0.9
69 | 1 | 0.0034654 | 0.00086851 | 0 | 0 | 1 | 0.98094 | -0.13379 | 0.4 | 1 | 1.1 | 0.9
108 | 1 | 0.0076386 | 0.0019144 | 0 | 0 | 1 | 0.98267 | -0.12153 | 0.4 | 1 | 1.1 | 0.9
61 | 1 | 0 | 0 | 0 | 0 | 1 | 0.98747 | -0.087475 | 0.4 | 1 | 1.1 | 0.9
67 | 1 | 0.0013195 | 0.0003307 | 0 | 0 | 1 | 0.98087 | -0.13434 | 0.4 | 1 | 1.1 | 0.9
23 | 1 | 0.0029261 | 0.00073336 | 0 | 0 | 1 | 0.98977 | -0.07139 | 0.4 | 1 | 1.1 | 0.9
56 | 1 | 0.0023449 | 0.00058768 | 0 | 0 | 1 | 0.98995 | -0.070139 | 0.4 | 1 | 1.1 | 0.9
24 | 1 | 0.0030356 | 0.00076079 | 0 | 0 | 1 | 0.98455 | -0.10815 | 0.4 | 1 | 1.1 | 0.9
59 | 1 | 0 | 0 | 0 | 0 | 1 | 0.98918 | -0.075468 | 0.4 | 1 | 1.1 | 0.9
45 | 1 | 0 | 0 | 0 | 0 | 1 | 0.98859 | -0.079794 | 0.4 | 1 | 1.1 | 0.9
54 | 1 | 0.001865 | 0.00046741 | 0 | 0 | 1 | 0.99006 | -0.069331 | 0.4 | 1 | 1.1 | 0.9
27 | 1 | 0.001587 | 0.00039774 | 0 | 0 | 1 | 0.97263 | -0.19337 | 0.4 | 1 | 1.1 | 0.9
28 | 1 | 0.00045394 | 0.00011377 | 0 | 0 | 1 | 0.97268 | -0.19297 | 0.4 | 1 | 1.1 | 0.9
29 | 1 | 0.0026659 | 0.00066813 | 0 | 0 | 1 | 0.97276 | -0.1924 | 0.4 | 1 | 1.1 | 0.9
102 | 1 | 0.0014566 | 0.00036506 | 0 | 0 | 1 | 0.97576 | -0.17077 | 0.4 | 1 | 1.1 | 0.9
101 | 1 | 0 | 0 | 0 | 0 | 1 | 0.97584 | -0.17021 | 0.4 | 1 | 1.1 | 0.9
30 | 1 | 0.00091902 | 0.00023033 | 0 | 0 | 1 | 0.97289 | -0.19148 | 0.4 | 1 | 1.1 | 0.9
31 | 1 | 0 | 0 | 0 | 0 | 1 | 0.97367 | -0.18589 | 0.4 | 1 | 1.1 | 0.9
32 | 1 | 0.00080997 | 0.000203 | 0 | 0 | 1 | 0.97343 | -0.18759 | 0.4 | 1 | 1.1 | 0.9
35 | 1 | 0 | 0 | 0 | 0 | 1 | 0.97319 | -0.18931 | 0.4 | 1 | 1.1 | 0.9
100 | 1 | 0.012837 | 0.0032171 | 0 | 0 | 1 | 0.97706 | -0.16143 | 0.4 | 1 | 1.1 | 0.9
36 | 1 | 0 | 0 | 0 | 0 | 1 | 0.97294 | -0.19112 | 0.4 | 1 | 1.1 | 0.9
34 | 1 | 0.0006203 | 0.00015546 | 0 | 0 | 1 | 0.97307 | -0.19017 | 0.4 | 1 | 1.1 | 0.9
33 | 1 | 0.0013231 | 0.0003316 | 0 | 0 | 1 | 0.97302 | -0.19055 | 0.4 | 1 | 1.1 | 0.9
109 | 1 | 0.00099447 | 0.00024924 | 0 | 0 | 1 | 0.97289 | -0.19153 | 0.4 | 1 | 1.1 | 0.9
110 | 1 | 0.0008268 | 0.00020721 | 0 | 0 | 1 | 0.9729 | -0.19142 | 0.4 | 1 | 1.1 | 0.9
37 | 1 | 0.0013186 | 0.00033046 | 0 | 0 | 1 | 0.98729 | -0.088945 | 0.4 | 1 | 1.1 | 0.9
38 | 1 | 0.0014682 | 0.00036796 | 0 | 0 | 1 | 0.98698 | -0.09111 | 0.4 | 1 | 1.1 | 0.9
39 | 1 | 0 | 0 | 0 | 0 | 1 | 0.98778 | -0.085492 | 0.4 | 1 | 1.1 | 0.9
46 | 1 | 0 | 0 | 0 | 0 | 1 | 0.98457 | -0.1083 | 0.4 | 1 | 1.1 | 0.9
40 | 1 | 0.0011953 | 0.00029956 | 0 | 0 | 1 | 0.98774 | -0.085753 | 0.4 | 1 | 1.1 | 0.9
41 | 1 | 0 | 0 | 0 | 0 | 1 | 0.98842 | -0.080914 | 0.4 | 1 | 1.1 | 0.9
47 | 1 | 0 | 0 | 0 | 0 | 1 | 0.98436 | -0.10974 | 0.4 | 1 | 1.1 | 0.9
83 | 1 | 0.0010435 | 0.00026152 | 0 | 0 | 1 | 0.98282 | -0.12079 | 0.4 | 1 | 1.1 | 0.9
43 | 1 | 0.00058016 | 0.0001454 | 0 | 0 | 1 | 0.98913 | -0.075896 | 0.4 | 1 | 1.1 | 0.9
42 | 1 | 0.0022836 | 0.00057233 | 0 | 0 | 1 | 0.98839 | -0.081119 | 0.4 | 1 | 1.1 | 0.9
48 | 1 | 0.0016056 | 0.00040241 | 0 | 0 | 1 | 0.98955 | -0.072905 | 0.4 | 1 | 1.1 | 0.9
49 | 1 | 0.00075348 | 0.00018884 | 0 | 0 | 1 | 0.98958 | -0.072716 | 0.4 | 1 | 1.1 | 0.9
106 | 1 | 0.0006706 | 0.00016807 | 0 | 0 | 1 | 0.98767 | -0.086312 | 0.4 | 1 | 1.1 | 0.9
107 | 1 | 0.0026778 | 0.00067113 | 0 | 0 | 1 | 0.98749 | -0.087601 | 0.4 | 1 | 1.1 | 0.9
84 | 1 | 0.0007819 | 0.00019596 | 0 | 0 | 1 | 0.98241 | -0.12372 | 0.4 | 1 | 1.1 | 0.9
50 | 1 | 0.0012967 | 0.00032498 | 0 | 0 | 1 | 0.98967 | -0.072061 | 0.4 | 1 | 1.1 | 0.9
51 | 1 | 0.00080308 | 0.00020127 | 0 | 0 | 1 | 0.98987 | -0.070692 | 0.4 | 1 | 1.1 | 0.9
52 | 1 | 0.0035368 | 0.0008864 | 0 | 0 | 1 | 0.99114 | -0.061692 | 0.4 | 1 | 1.1 | 0.9
53 | 1 | 0.0010867 | 0.00027235 | 0 | 0 | 1 | 0.99142 | -0.059734 | 0.4 | 1 | 1.1 | 0.9
63 | 1 | 0.0029272 | 0.00073363 | 0 | 0 | 1 | 0.98735 | -0.088348 | 0.4 | 1 | 1.1 | 0.9
62 | 1 | 0.0031671 | 0.00079375 | 0 | 0 | 1 | 0.98731 | -0.088637 | 0.4 | 1 | 1.1 | 0.9
64 | 1 | 0.0031723 | 0.00079505 | 0 | 0 | 1 | 0.98727 | -0.088927 | 0.4 | 1 | 1.1 | 0.9
66 | 1 | 0.003305 | 0.0008283 | 0 | 0 | 1 | 0.98065 | -0.13588 | 0.4 | 1 | 1.1 | 0.9
68 | 1 | 0.0027116 | 0.00067959 | 0 | 0 | 1 | 0.98041 | -0.13763 | 0.4 | 1 | 1.1 | 0.9
70 | 1 | 0.0027116 | 0.0006796 | 0 | 0 | 1 | 0.9801 | -0.13984 | 0.4 | 1 | 1.1 | 0.9
105 | 1 | 0.0061655 | 0.0015452 | 0 | 0 | 1 | 0.98002 | -0.14041 | 0.4 | 1 | 1.1 | 0.9
72 | 1 | 0.0019899 | 0.00049872 | 0 | 0 | 1 | 0.98291 | -0.11974 | 0.4 | 1 | 1.1 | 0.9
75 | 1 | 0.0014262 | 0.00035745 | 0 | 0 | 1 | 0.98272 | -0.12103 | 0.4 | 1 | 1.1 | 0.9
77 | 1 | 0.00049923 | 0.00012512 | 0 | 0 | 1 | 0.98269 | -0.12127 | 0.4 | 1 | 1.1 | 0.9
78 | 1 | 0.0019118 | 0.00047914 | 0 | 0 | 1 | 0.98231 | -0.12395 | 0.4 | 1 | 1.1 | 0.9
79 | 1 | 0.0016099 | 0.00040347 | 0 | 0 | 1 | 0.98194 | -0.12659 | 0.4 | 1 | 1.1 | 0.9
80 | 1 | 0.0015503 | 0.00038853 | 0 | 0 | 1 | 0.98167 | -0.12855 | 0.4 | 1 | 1.1 | 0.9
81 | 1 | 0.0079656 | 0.0019964 | 0 | 0 | 1 | 0.97887 | -0.14848 | 0.4 | 1 | 1.1 | 0.9
82 | 1 | 0.0042887 | 0.0010749 | 0 | 0 | 1 | 0.97791 | -0.15532 | 0.4 | 1 | 1.1 | 0.9
85 | 1 | 0.00060957 | 0.00015277 | 0 | 0 | 1 | 0.98182 | -0.1279 | 0.4 | 1 | 1.1 | 0.9
92 | 1 | 0.00056157 | 0.00014074 | 0 | 0 | 1 | 0.98149 | -0.13028 | 0.4 | 1 | 1.1 | 0.9
90 | 1 | 0.00050491 | 0.00012654 | 0 | 0 | 1 | 0.98142 | -0.1308 | 0.4 | 1 | 1.1 | 0.9
86 | 1 | 0.0008031 | 0.00020127 | 0 | 0 | 1 | 0.98179 | -0.12812 | 0.4 | 1 | 1.1 | 0.9
87 | 1 | 0.0029273 | 0.00073366 | 0 | 0 | 1 | 0.98173 | -0.12853 | 0.4 | 1 | 1.1 | 0.9
96 | 1 | 0.00055 | 0.00013784 | 0 | 0 | 1 | 0.98115 | -0.13272 | 0.4 | 1 | 1.1 | 0.9
88 | 1 | 0.00055883 | 0.00014006 | 0 | 0 | 1 | 0.98038 | -0.13829 | 0.4 | 1 | 1.1 | 0.9
89 | 1 | 0.0013429 | 0.00033656 | 0 | 0 | 1 | 0.98028 | -0.13897 | 0.4 | 1 | 1.1 | 0.9
93 | 1 | 0.00054281 | 0.00013604 | 0 | 0 | 1 | 0.98076 | -0.13554 | 0.4 | 1 | 1.1 | 0.9
99 | 1 | 0.00040731 | 0.00010208 | 0 | 0 | 1 | 0.98026 | -0.1391 | 0.4 | 1 | 1.1 | 0.9
91 | 1 | 0.00086416 | 0.00021658 | 0 | 0 | 1 | 0.98087 | -0.13474 | 0.4 | 1 | 1.1 | 0.9
98 | 1 | 0 | 0 | 0 | 0 | 1 | 0.981 | -0.13377 | 0.4 | 1 | 1.1 | 0.9
94 | 1 | 0.00048668 | 0.00012197 | 0 | 0 | 1 | 0.98114 | -0.13278 | 0.4 | 1 | 1.1 | 0.9
95 | 1 | 0.00058685 | 0.00014708 | 0 | 0 | 1 | 0.98113 | -0.13288 | 0.4 | 1 | 1.1 | 0.9
103 | 1 | 0.00399 | 0.00099998 | 0 | 0 | 1 | 0.9858 | -0.099618 | 0.4 | 1 | 1.1 | 0.9
104 | 1 | 0.0019809 | 0.00049645 | 0 | 0 | 1 | 0.98572 | -0.10012 | 0.4 | 1 | 1.1 | 0.9

## generator_data
GEN_BUS | PG | QG | QMAX | QMIN | VG | MBASE | GEN_STATUS | PMAX | PMIN
2 | 0.24218 | 0.06115 | 10 | -10 | 1 | 100 | 1 | 10 | 0

## branch_data
F_BUS | T_BUS | BR_R | BR_X | BR_B | RATE_A | RATE_B | RATE_C | TAP | SHIFT | BR_STATUS | ANGMIN | ANGMAX | P_in | Q_in | P_out | Q_out
1 | 2 | 4.9288 | 1.8957 | 4.974e-09 | 0 | 0 | 0 | 0 | 0 | 1 | -90 | 90 | -0.0052944 | -0.0013267 | 0.0052959 | 0.0013268
1 | 3 | 2.3066 | 0.88715 | 2.3278e-09 | 0 | 0 | 0 | 0 | 0 | 1 | -90 | 90 | 0.0022568 | 0.0005654 | -0.0022567 | -0.00056559
2 | 4 | 2.6327 | 1.0126 | 7.9705e-09 | 0 | 0 | 0 | 0 | 0 | 1 | -90 | 90 | 0.23508 | 0.059371 | -0.23353 | -0.058777
4 | 5 | 0.27105 | 0.10425 | 2.7354e-10 | 0 | 0 | 0 | 0 | 0 | 1 | -90 | 90 | 0.088517 | 0.022249 | -0.088494 | -0.02224
4 | 6 | 0.36202 | 0.13924 | 1.096e-09 | 0 | 0 | 0 | 0 | 0 | 1 | -90 | 90 | 0.14502 | 0.036528 | -0.14493 | -0.036497
5 | 58 | 3.4399 | 1.3231 | 3.4715e-09 | 0 | 0 | 0 | 0 | 0 | 1 | -90 | 90 | 0.041781 | 0.010514 | -0.041716 | -0.01049
5 | 57 | 1.6836 | 0.64755 | 1.6991e-09 | 0 | 0 | 0 | 0 | 0 | 1 | -90 | 90 | 0.046713 | 0.011726 | -0.046673 | -0.011711
6 | 22 | 1.1677 | 0.4491 | 3.5351e-09 | 0 | 0 | 0 | 0 | 0 | 1 | -90 | 90 | 0.14098 | 0.035506 | -0.14073 | -0.03541
58 | 60 | 2.3774 | 0.91437 | 2.3992e-09 | 0 | 0 | 0 | 0 | 0 | 1 | -90 | 90 | 0.041088 | 0.010332 | -0.041045 | -0.010316
57 | 55 | 0.45643 | 0.17555 | 4.6061e-10 | 0 | 0 | 0 | 0 | 0 | 1 | -90 | 90 | 0.045197 | 0.011341 | -0.045187 | -0.011337
22 | 20 | 1.2748 | 0.4903 | 3.8594e-09 | 0 | 0 | 0 | 0 | 0 | 1 | -90 | 90 | 0.14073 | 0.03541 | -0.14045 | -0.035305
60 | 59 | 2.831 | 1.0889 | 2.857e-09 | 0 | 0 | 0 | 0 | 0 | 1 | -90 | 90 | 0.035152 | 0.0088392 | -0.035114 | -0.0088249
55 | 53 | 2.1935 | 0.84364 | 2.2136e-09 | 0 | 0 | 0 | 0 | 0 | 1 | -90 | 90 | 0.017606 | 0.0044143 | -0.017599 | -0.0044117
55 | 52 | 2.3141 | 0.89006 | 2.3354e-09 | 0 | 0 | 0 | 0 | 0 | 1 | -90 | 90 | 0.027581 | 0.0069226 | -0.027562 | -0.0069155
20 | 19 | 0.99351 | 0.38212 | 3.0079e-09 | 0 | 0 | 0 | 0 | 0 | 1 | -90 | 90 | 0.14045 | 0.035305 | -0.14024 | -0.035223
7 | 8 | 4.0226 | 1.5471 | 4.0595e-09 | 0 | 0 | 0 | 0 | 0 | 1 | -90 | 90 | -0.023271 | -0.0058326 | 0.023295 | 0.0058414
7 | 9 | 1.0593 | 0.40742 | 1.069e-09 | 0 | 0 | 0 | 0 | 0 | 1 | -90 | 90 | 0.01518 | 0.0038047 | -0.015177 | -0.0038038
8 | 10 | 0.77621 | 0.29854 | 2.35e-09 | 0 | 0 | 0 | 0 | 0 | 1 | -90 | 90 | -0.072563 | -0.01822 | 0.072608 | 0.018237
8 | 11 | 1.0959 | 0.4215 | 3.3179e-09 | 0 | 0 | 0 | 0 | 0 | 1 | -90 | 90 | 0.049268 | 0.012379 | -0.049239 | -0.012368
10 | 12 | 0.34769 | 0.13373 | 1.0526e-09 | 0 | 0 | 0 | 0 | 0 | 1 | -90 | 90 | -0.081522 | -0.020471 | 0.081547 | 0.020481
11 | 76 | 0.94208 | 0.36234 | 2.8522e-09 | 0 | 0 | 0 | 0 | 0 | 1 | -90 | 90 | 0.049239 | 0.012368 | -0.049214 | -0.012359
12 | 13 | 0.93921 | 0.36123 | 2.8435e-09 | 0 | 0 | 0 | 0 | 0 | 1 | -90 | 90 | -0.10396 | -0.026098 | 0.10407 | 0.026141
76 | 74 | 1.1604 | 0.44632 | 3.5132e-09 | 0 | 0 | 0 | 0 | 0 | 1 | -90 | 90 | 0.046009 | 0.011555 | -0.045982 | -0.011545
13 | 21 | 5.5524 | 2.1355 | 5.6033e-09 | 0 | 0 | 0 | 0 | 0 | 1 | -90 | 90 | 0.029868 | 0.0074934 | -0.029814 | -0.0074731
13 | 19 | 0.37578 | 0.14453 | 1.1377e-09 | 0 | 0 | 0 | 0 | 0 | 1 | -90 | 90 | -0.13394 | -0.033634 | 0.13401 | 0.033662
74 | 75 | 0.51317 | 0.19737 | 1.5536e-09 | 0 | 0 | 0 | 0 | 0 | 1 | -90 | 90 | 0.043992 | 0.011047 | -0.043982 | -0.011043
74 | 72 | 3.1051 | 1.1943 | 3.1336e-09 | 0 | 0 | 0 | 0 | 0 | 1 | -90 | 90 | 0.00199 | 0.00049847 | -0.0019899 | -0.00049872
21 | 25 | 3.2567 | 1.2526 | 3.2866e-09 | 0 | 0 | 0 | 0 | 0 | 1 | -90 | 90 | 0.0083976 | 0.0021046 | -0.0083951 | -0.002104
21 | 71 | 2.7098 | 1.0422 | 2.7347e-09 | 0 | 0 | 0 | 0 | 0 | 1 | -90 | 90 | 0.0074395 | 0.0018645 | -0.0074378 | -0.0018641
21 | 17 | 8.2806 | 3.1849 | 8.3566e-09 | 0 | 0 | 0 | 0 | 0 | 1 | -90 | 90 | 0.013977 | 0.0035041 | -0.013959 | -0.0034981
17 | 26 | 6.1896 | 2.3806 | 6.2464e-09 | 0 | 0 | 0 | 0 | 0 | 1 | -90 | 90 | 0.0076455 | 0.001916 | -0.0076415 | -0.0019151
17 | 15 | 3.3525 | 1.2894 | 3.3832e-09 | 0 | 0 | 0 | 0 | 0 | 1 | -90 | 90 | 0.0063136 | 0.001582 | -0.0063121 | -0.0015818
26 | 108 | 4.5869 | 1.7642 | 4.629e-09 | 0 | 0 | 0 | 0 | 0 | 1 | -90 | 90 | 0.0076415 | 0.0019151 | -0.0076385 | -0.0019144
15 | 14 | 2.1205 | 0.81556 | 2.1399e-09 | 0 | 0 | 0 | 0 | 0 | 1 | -90 | 90 | 0.003115 | 0.00078051 | -0.0031147 | -0.00078063
25 | 24 | 0.66901 | 0.25731 | 6.7515e-10 | 0 | 0 | 0 | 0 | 0 | 1 | -90 | 90 | 0.0030356 | 0.00076075 | -0.0030356 | -0.00076079
18 | 65 | 6.0365 | 2.3217 | 6.0919e-09 | 0 | 0 | 0 | 0 | 0 | 1 | -90 | 90 | -0.019739 | -0.0049533 | 0.019765 | 0.0049626
18 | 69 | 11.6986 | 4.4994 | 1.1806e-08 | 0 | 0 | 0 | 0 | 0 | 1 | -90 | 90 | 0.019739 | 0.0049533 | -0.019689 | -0.0049352
65 | 61 | 9.1652 | 3.5251 | 9.2494e-09 | 0 | 0 | 0 | 0 | 0 | 1 | -90 | 90 | -0.025721 | -0.0064554 | 0.025788 | 0.0064801
69 | 67 | 0.42219 | 0.16238 | 4.2607e-10 | 0 | 0 | 0 | 0 | 0 | 1 | -90 | 90 | 0.016223 | 0.0040667 | -0.016222 | -0.0040662
61 | 63 | 1.1964 | 0.46015 | 1.2074e-09 | 0 | 0 | 0 | 0 | 0 | 1 | -90 | 90 | 0.0092681 | 0.0023227 | -0.009267 | -0.0023224
61 | 59 | 4.3737 | 1.6822 | 4.4139e-09 | 0 | 0 | 0 | 0 | 0 | 1 | -90 | 90 | -0.035056 | -0.0088028 | 0.035114 | 0.0088249
67 | 66 | 1.3015 | 0.50057 | 1.3134e-09 | 0 | 0 | 0 | 0 | 0 | 1 | -90 | 90 | 0.014903 | 0.0037355 | -0.0149 | -0.0037344
23 | 56 | 5.4526 | 2.0971 | 5.5026e-09 | 0 | 0 | 0 | 0 | 0 | 1 | -90 | 90 | -0.0029261 | -0.00073336 | 0.0029266 | 0.00073302
56 | 45 | 13.159 | 5.0611 | 1.328e-08 | 0 | 0 | 0 | 0 | 0 | 1 | -90 | 90 | 0.0093518 | 0.002343 | -0.0093393 | -0.0023395
56 | 54 | 0.7045 | 0.27096 | 7.1097e-10 | 0 | 0 | 0 | 0 | 0 | 1 | -90 | 90 | -0.014623 | -0.0036637 | 0.014625 | 0.0036642
45 | 106 | 8.8716 | 3.4122 | 8.953e-09 | 0 | 0 | 0 | 0 | 0 | 1 | -90 | 90 | 0.0093393 | 0.0023395 | -0.0093309 | -0.0023371
54 | 53 | 7.4366 | 2.8602 | 7.5048e-09 | 0 | 0 | 0 | 0 | 0 | 1 | -90 | 90 | -0.01649 | -0.0041316 | 0.016512 | 0.0041393
27 | 28 | 3.158 | 1.2146 | 3.187e-09 | 0 | 0 | 0 | 0 | 0 | 1 | -90 | 90 | -0.001587 | -0.00039774 | 0.0015871 | 0.00039747
28 | 29 | 3.4101 | 1.3116 | 3.4414e-09 | 0 | 0 | 0 | 0 | 0 | 1 | -90 | 90 | -0.002041 | -0.00051124 | 0.0020411 | 0.00051098
29 | 30 | 2.405 | 0.92501 | 2.4271e-09 | 0 | 0 | 0 | 0 | 0 | 1 | -90 | 90 | -0.004707 | -0.0011791 | 0.0047076 | 0.0011791
102 | 101 | 4.8223 | 1.8547 | 4.8666e-09 | 0 | 0 | 0 | 0 | 0 | 1 | -90 | 90 | -0.0014566 | -0.00036506 | 0.0014567 | 0.00036464
101 | 100 | 9.2947 | 3.5749 | 9.38e-09 | 0 | 0 | 0 | 0 | 0 | 1 | -90 | 90 | -0.011687 | -0.0029249 | 0.011701 | 0.0029295
101 | 31 | 18.9333 | 7.282 | 1.9107e-08 | 0 | 0 | 0 | 0 | 0 | 1 | -90 | 90 | 0.01023 | 0.0025603 | -0.010208 | -0.0025536
30 | 31 | 12.247 | 4.7104 | 1.2359e-08 | 0 | 0 | 0 | 0 | 0 | 1 | -90 | 90 | -0.0056266 | -0.0014094 | 0.0056309 | 0.0014099
31 | 32 | 4.5637 | 1.7553 | 4.6056e-09 | 0 | 0 | 0 | 0 | 0 | 1 | -90 | 90 | 0.0045774 | 0.0011437 | -0.0045763 | -0.0011437
32 | 35 | 5.615 | 2.1596 | 5.6665e-09 | 0 | 0 | 0 | 0 | 0 | 1 | -90 | 90 | 0.0037663 | 0.00094072 | -0.0037654 | -0.00094091
35 | 36 | 12.1762 | 4.6832 | 1.2288e-08 | 0 | 0 | 0 | 0 | 0 | 1 | -90 | 90 | 0.0018218 | 0.00045459 | -0.0018213 | -0.00045558
35 | 34 | 5.4542 | 2.0978 | 5.5042e-09 | 0 | 0 | 0 | 0 | 0 | 1 | -90 | 90 | 0.0019437 | 0.00048633 | -0.0019434 | -0.00048676
100 | 82 | 3.0954 | 1.1905 | 3.1238e-09 | 0 | 0 | 0 | 0 | 0 | 1 | -90 | 90 | -0.024538 | -0.0061466 | 0.024558 | 0.0061543
36 | 109 | 5.0664 | 1.9486 | 5.1129e-09 | 0 | 0 | 0 | 0 | 0 | 1 | -90 | 90 | 0.00099451 | 0.00024878 | -0.00099446 | -0.00024924
36 | 110 | 4.4781 | 1.7224 | 4.5192e-09 | 0 | 0 | 0 | 0 | 0 | 1 | -90 | 90 | 0.00082682 | 0.0002068 | -0.00082678 | -0.00020722
34 | 33 | 3.4653 | 1.3328 | 3.4971e-09 | 0 | 0 | 0 | 0 | 0 | 1 | -90 | 90 | 0.0013231 | 0.0003313 | -0.0013231 | -0.0003316
37 | 38 | 1.9474 | 0.74901 | 1.9653e-09 | 0 | 0 | 0 | 0 | 0 | 1 | -90 | 90 | 0.014113 | 0.0035367 | -0.014109 | -0.0035353
37 | 39 | 2.8417 | 1.0929 | 2.8677e-09 | 0 | 0 | 0 | 0 | 0 | 1 | -90 | 90 | -0.015432 | -0.0038672 | 0.015439 | 0.0038697
38 | 46 | 17.2099 | 6.6192 | 1.7368e-08 | 0 | 0 | 0 | 0 | 0 | 1 | -90 | 90 | 0.012641 | 0.0031673 | -0.012611 | -0.0031575
39 | 40 | 2.7741 | 1.067 | 2.7995e-09 | 0 | 0 | 0 | 0 | 0 | 1 | -90 | 90 | 0.0011953 | 0.0002993 | -0.0011953 | -0.00029956
39 | 41 | 3.4997 | 1.346 | 3.5318e-09 | 0 | 0 | 0 | 0 | 0 | 1 | -90 | 90 | -0.016634 | -0.004169 | 0.016645 | 0.0041728
46 | 47 | 1.4418 | 0.55455 | 1.4551e-09 | 0 | 0 | 0 | 0 | 0 | 1 | -90 | 90 | 0.012611 | 0.0031575 | -0.012608 | -0.0031566
41 | 43 | 3.3776 | 1.2991 | 3.4086e-09 | 0 | 0 | 0 | 0 | 0 | 1 | -90 | 90 | -0.018928 | -0.004745 | 0.018942 | 0.0047497
41 | 42 | 1.139 | 0.43808 | 1.1495e-09 | 0 | 0 | 0 | 0 | 0 | 1 | -90 | 90 | 0.0022837 | 0.00057225 | -0.0022836 | -0.00057233
47 | 83 | 11.0256 | 4.2406 | 1.1127e-08 | 0 | 0 | 0 | 0 | 0 | 1 | -90 | 90 | 0.012608 | 0.0031567 | -0.012589 | -0.0031503
83 | 84 | 3.1806 | 1.2233 | 3.2098e-09 | 0 | 0 | 0 | 0 | 0 | 1 | -90 | 90 | 0.011545 | 0.0028888 | -0.011541 | -0.0028873
43 | 48 | 1.9552 | 0.75201 | 1.9732e-09 | 0 | 0 | 0 | 0 | 0 | 1 | -90 | 90 | -0.019522 | -0.0048951 | 0.01953 | 0.004898
48 | 49 | 0.11408 | 0.043877 | 1.1513e-10 | 0 | 0 | 0 | 0 | 0 | 1 | -90 | 90 | -0.021135 | -0.0053005 | 0.021136 | 0.0053007
49 | 50 | 0.38204 | 0.14694 | 3.8555e-10 | 0 | 0 | 0 | 0 | 0 | 1 | -90 | 90 | -0.02189 | -0.0054895 | 0.021892 | 0.0054902
106 | 107 | 1.8886 | 0.7264 | 1.906e-09 | 0 | 0 | 0 | 0 | 0 | 1 | -90 | 90 | 0.0086603 | 0.002169 | -0.0086587 | -0.0021686
107 | 103 | 25.4693 | 9.7959 | 2.5703e-08 | 0 | 0 | 0 | 0 | 0 | 1 | -90 | 90 | 0.0059809 | 0.0014975 | -0.0059709 | -0.0014962
84 | 85 | 12.0985 | 4.6533 | 1.2209e-08 | 0 | 0 | 0 | 0 | 0 | 1 | -90 | 90 | 0.0043428 | 0.0010874 | -0.0043403 | -0.0010876
84 | 92 | 12.8036 | 4.9244 | 1.2921e-08 | 0 | 0 | 0 | 0 | 0 | 1 | -90 | 90 | 0.006416 | 0.001604 | -0.0064102 | -0.001603
50 | 51 | 0.75426 | 0.2901 | 7.6118e-10 | 0 | 0 | 0 | 0 | 0 | 1 | -90 | 90 | -0.023188 | -0.0058152 | 0.023193 | 0.0058168
51 | 52 | 4.7992 | 1.8458 | 4.8432e-09 | 0 | 0 | 0 | 0 | 0 | 1 | -90 | 90 | -0.023996 | -0.0060181 | 0.024026 | 0.0060291
63 | 62 | 0.57827 | 0.22241 | 5.8357e-10 | 0 | 0 | 0 | 0 | 0 | 1 | -90 | 90 | 0.0063398 | 0.0015888 | -0.0063395 | -0.0015887
62 | 64 | 1.1601 | 0.4462 | 1.1708e-09 | 0 | 0 | 0 | 0 | 0 | 1 | -90 | 90 | 0.0031724 | 0.00079499 | -0.0031723 | -0.00079506
66 | 68 | 1.8916 | 0.72753 | 1.9089e-09 | 0 | 0 | 0 | 0 | 0 | 1 | -90 | 90 | 0.011595 | 0.0029061 | -0.011592 | -0.0029052
68 | 70 | 3.1049 | 1.1942 | 3.1334e-09 | 0 | 0 | 0 | 0 | 0 | 1 | -90 | 90 | 0.0088802 | 0.0022256 | -0.0088775 | -0.0022249
70 | 105 | 1.1571 | 0.44506 | 1.1678e-09 | 0 | 0 | 0 | 0 | 0 | 1 | -90 | 90 | 0.0061659 | 0.0015453 | -0.0061654 | -0.0015452
75 | 77 | 0.068857 | 0.026483 | 2.0847e-10 | 0 | 0 | 0 | 0 | 0 | 1 | -90 | 90 | 0.042555 | 0.010685 | -0.042554 | -0.010685
77 | 78 | 0.80373 | 0.30913 | 2.4333e-09 | 0 | 0 | 0 | 0 | 0 | 1 | -90 | 90 | 0.042055 | 0.01056 | -0.042039 | -0.010554
78 | 79 | 0.83103 | 0.31963 | 2.516e-09 | 0 | 0 | 0 | 0 | 0 | 1 | -90 | 90 | 0.040127 | 0.010075 | -0.040113 | -0.010069
79 | 80 | 0.64233 | 0.24705 | 1.9447e-09 | 0 | 0 | 0 | 0 | 0 | 1 | -90 | 90 | 0.038503 | 0.009666 | -0.038492 | -0.0096622
80 | 81 | 6.7714 | 2.6044 | 1.3667e-08 | 0 | 0 | 0 | 0 | 0 | 1 | -90 | 90 | 0.036942 | 0.0092737 | -0.03684 | -0.0092358
81 | 82 | 2.9597 | 1.1384 | 2.9869e-09 | 0 | 0 | 0 | 0 | 0 | 1 | -90 | 90 | 0.028874 | 0.0072394 | -0.028847 | -0.0072292
85 | 86 | 0.74933 | 0.2882 | 7.5621e-10 | 0 | 0 | 0 | 0 | 0 | 1 | -90 | 90 | 0.0037307 | 0.0009348 | -0.0037306 | -0.00093483
92 | 90 | 1.1162 | 0.42931 | 1.1264e-09 | 0 | 0 | 0 | 0 | 0 | 1 | -90 | 90 | 0.0058486 | 0.0014623 | -0.0058482 | -0.0014622
90 | 96 | 4.4766 | 1.7218 | 4.5176e-09 | 0 | 0 | 0 | 0 | 0 | 1 | -90 | 90 | 0.0053433 | 0.0013357 | -0.0053419 | -0.0013356
86 | 87 | 1.7522 | 0.67394 | 1.7683e-09 | 0 | 0 | 0 | 0 | 0 | 1 | -90 | 90 | 0.0029275 | 0.00073355 | -0.0029273 | -0.00073366
96 | 98 | 3.5129 | 1.3511 | 3.5451e-09 | 0 | 0 | 0 | 0 | 0 | 1 | -90 | 90 | 0.0037184 | 0.00092896 | -0.0037178 | -0.00092909
96 | 94 | 0.74855 | 0.28791 | 7.5542e-10 | 0 | 0 | 0 | 0 | 0 | 1 | -90 | 90 | 0.0010735 | 0.00026878 | -0.0010735 | -0.00026885
88 | 89 | 4.8899 | 1.8807 | 4.9348e-09 | 0 | 0 | 0 | 0 | 0 | 1 | -90 | 90 | 0.0017504 | 0.00043786 | -0.0017502 | -0.00043827
88 | 93 | 14.7923 | 5.6894 | 1.4928e-08 | 0 | 0 | 0 | 0 | 0 | 1 | -90 | 90 | -0.0023092 | -0.00057792 | 0.0023101 | 0.00057682
89 | 99 | 3.8523 | 1.4817 | 3.8877e-09 | 0 | 0 | 0 | 0 | 0 | 1 | -90 | 90 | 0.00040732 | 0.00010171 | -0.00040731 | -0.00010208
93 | 91 | 3.4922 | 1.3432 | 3.5243e-09 | 0 | 0 | 0 | 0 | 0 | 1 | -90 | 90 | -0.0028529 | -0.00071286 | 0.0028532 | 0.00071264
91 | 98 | 3.2779 | 1.2607 | 3.308e-09 | 0 | 0 | 0 | 0 | 0 | 1 | -90 | 90 | -0.0037173 | -0.00092922 | 0.0037178 | 0.00092909
94 | 95 | 2.1093 | 0.81126 | 2.1286e-09 | 0 | 0 | 0 | 0 | 0 | 1 | -90 | 90 | 0.00058686 | 0.00014688 | -0.00058685 | -0.00014708
103 | 104 | 3.2013 | 1.2313 | 3.2307e-09 | 0 | 0 | 0 | 0 | 0 | 1 | -90 | 90 | 0.001981 | 0.00049619 | -0.0019809 | -0.00049645