## bus_data
BUS_I | BUS_TYPE | Pd | Qd | Gs | Bs | area | Vm | Va | baseKV | zone | Vmax | Vmin
1 | 1 | 0.0014514 | 0.00036375 | 0 | 0 | 1 | 0.99346 | -0.045848 | 0.4 | 1 | 1.1 | 0.9
2 | 1 | 0.00050203 | 0.00012582 | 0 | 0 | 1 | 0.99346 | -0.045903 | 0.4 | 1 | 1.1 | 0.9
3 | 1 | 0 | 0 | 0 | 0 | 1 | 0.99353 | -0.04534 | 0.4 | 1 | 1.1 | 0.9
4 | 1 | 0 | 0 | 0 | 0 | 1 | 0.99358 | -0.045005 | 0.4 | 1 | 1.1 | 0.9
32 | 1 | 0 | 0 | 0 | 0 | 1 | 0.99371 | -0.044128 | 0.4 | 1 | 1.1 | 0.9
37 | 1 | 0.00049641 | 0.00012441 | 0 | 0 | 1 | 0.99357 | -0.045082 | 0.4 | 1 | 1.1 | 0.9
13 | 1 | 0.0010772 | 0.00026998 | 0 | 0 | 1 | 0.9945 | -0.038536 | 0.4 | 1 | 1.1 | 0.9
31 | 1 | 0.0021688 | 0.00054354 | 0 | 0 | 1 | 0.9932 | -0.047717 | 0.4 | 1 | 1.1 | 0.9
5 | 1 | 0.0066352 | 0.0016629 | 0 | 0 | 1 | 0.99373 | -0.043958 | 0.4 | 1 | 1.1 | 0.9
6 | 1 | 0 | 0 | 0 | 0 | 1 | 0.9944 | -0.039213 | 0.4 | 1 | 1.1 | 0.9
7 | 1 | 0.00074269 | 0.00018613 | 0 | 0 | 1 | 0.9944 | -0.03925 | 0.4 | 1 | 1.1 | 0.9
8 | 1 | 0 | 0 | 0 | 0 | 1 | 0.99446 | -0.038859 | 0.4 | 1 | 1.1 | 0.9
10 | 1 | 0.000511 | 0.00012807 | 0 | 0 | 1 | 0.99471 | -0.037063 | 0.4 | 1 | 1.1 | 0.9
9 | 1 | 0.00083434 | 0.0002091 | 0 | 0 | 1 | 0.99488 | -0.035851 | 0.4 | 1 | 1.1 | 0.9
11 | 1 | 0 | 0 | 0 | 0 | 1 | 0.9951 | -0.034318 | 0.4 | 1 | 1.1 | 0.9
12 | 1 | 0.0014806 | 0.00037106 | 0 | 0 | 1 | 0.996 | -0.027989 | 0.4 | 1 | 1.1 | 0.9
28 | 1 | 0.0011283 | 0.00028277 | 0 | 0 | 1 | 0.99711 | -0.020185 | 0.4 | 1 | 1.1 | 0.9
26 | 1 | 0.0094274 | 0.0023627 | 0 | 0 | 1 | 0.99871 | -0.0089805 | 0.4 | 1 | 1.1 | 0.9
14 | 1 | 0.00041412 | 0.00010379 | 0 | 0 | 1 | 0.98295 | -0.11908 | 0.4 | 1 | 1.1 | 0.9
15 | 1 | 0.0012603 | 0.00031586 | 0 | 0 | 1 | 0.98295 | -0.11903 | 0.4 | 1 | 1.1 | 0.9
17 | 1 | 0.022228 | 0.0055708 | 0 | 0 | 1 | 0.98301 | -0.11863 | 0.4 | 1 | 1.1 | 0.9
19 | 1 | 0 | 0 | 0 | 0 | 1 | 0.98357 | -0.11464 | 0.4 | 1 | 1.1 | 0.9
21 | 1 | 0.014189 | 0.0035561 | 0 | 0 | 1 | 0.98379 | -0.11305 | 0.4 | 1 | 1.1 | 0.9
18 | 1 | 0.004087 | 0.0010243 | 0 | 0 | 1 | 0.98343 | -0.11563 | 0.4 | 1 | 1.1 | 0.9
22 | 1 | 0.022204 | 0.0055647 | 0 | 0 | 1 | 0.98534 | -0.10207 | 0.4 | 1 | 1.1 | 0.9
23 | 1 | 0 | 0 | 0 | 0 | 1 | 0.989 | -0.076144 | 0.4 | 1 | 1.1 | 0.9
24 | 3 | 0 | 0 | 0 | 0 | 1 | 1 | 0 | 0.4 | 1 | 1.1 | 0.9
25 | 1 | 0 | 0 | 0 | 0 | 1 | 0.98026 | -0.13767 | 0.4 | 1 | 1.1 | 0.9
27 | 1 | 0.00052801 | 0.00013233 | 0 | 0 | 1 | 0.99918 | -0.0057197 | 0.4 | 1 | 1.1 | 0.9
36 | 1 | 0 | 0 | 0 | 0 | 1 | 0.9762 | -0.16655 | 0.4 | 1 | 1.1 | 0.9
33 | 1 | 0.0041436 | 0.0010385 | 0 | 0 | 1 | 0.98003 | -0.13931 | 0.4 | 1 | 1.1 | 0.9
38 | 1 | 0.083303 | 0.020878 | 0 | 0 | 1 | 0.97335 | -0.18697 | 0.4 | 1 | 1.1 | 0.9
34 | 1 | 0.0013033 | 0.00032665 | 0 | 0 | 1 | 0.97999 | -0.1396 | 0.4 | 1 | 1.1 | 0.9
29 | 1 | 0.0068017 | 0.0017047 | 0 | 0 | 1 | 0.99242 | -0.05319 | 0.4 | 1 | 1.1 | 0.9
30 | 1 | 0.0039594 | 0.00099232 | 0 | 0 | 1 | 0.99254 | -0.052353 | 0.4 | 1 | 1.1 | 0.9

## generator_data
GEN_BUS | PG | QG | QMAX | QMIN | VG | MBASE | GEN_STATUS | PMAX | PMIN
24 | 0.1944 | 0.04918 | 10 | -10 | 1 | 100 | 1 | 10 | 0

## branch_data
F_BUS | T_BUS | BR_R | BR_X | BR_B | RATE_A | RATE_B | RATE_C | TAP | SHIFT | BR_STATUS | ANGMIN | ANGMAX | P_in | Q_in | P_out | Q_out
1 | 2 | 1.3946 | 0.53639 | 1.4074e-09 | 0 | 0 | 0 | 0 | 0 | 1 | -90 | 90 | 0.00050204 | 0.00012568 | -0.00050203 | -0.00012582
1 | 3 | 3.3403 | 1.2847 | 3.371e-09 | 0 | 0 | 0 | 0 | 0 | 1 | -90 | 90 | -0.0019534 | -0.00048943 | 0.0019535 | 0.00048915
3 | 4 | 2.1992 | 0.84585 | 2.2194e-09 | 0 | 0 | 0 | 0 | 0 | 1 | -90 | 90 | -0.0019535 | -0.00048915 | 0.0019536 | 0.00048897
4 | 32 | 4.5904 | 1.7655 | 4.6325e-09 | 0 | 0 | 0 | 0 | 0 | 1 | -90 | 90 | -0.00245 | -0.00061318 | 0.0024503 | 0.00061284
4 | 37 | 1.9845 | 0.76327 | 2.0027e-09 | 0 | 0 | 0 | 0 | 0 | 1 | -90 | 90 | 0.00049642 | 0.00012422 | -0.00049641 | -0.00012441
32 | 13 | 4.6744 | 1.7979 | 4.7173e-09 | 0 | 0 | 0 | 0 | 0 | 1 | -90 | 90 | -0.015394 | -0.0038578 | 0.015406 | 0.0038619
32 | 31 | 3.5663 | 1.3717 | 3.599e-09 | 0 | 0 | 0 | 0 | 0 | 1 | -90 | 90 | 0.012944 | 0.0032449 | -0.012938 | -0.0032428
13 | 11 | 3.299 | 1.2689 | 3.3293e-09 | 0 | 0 | 0 | 0 | 0 | 1 | -90 | 90 | -0.016484 | -0.0041318 | 0.016493 | 0.0041352
31 | 30 | 5.5305 | 2.1271 | 5.5812e-09 | 0 | 0 | 0 | 0 | 0 | 1 | -90 | 90 | 0.010769 | 0.0026992 | -0.010762 | -0.0026971
5 | 6 | 9.2006 | 3.5387 | 9.285e-09 | 0 | 0 | 0 | 0 | 0 | 1 | -90 | 90 | -0.0066352 | -0.0016629 | 0.0066396 | 0.0016637
6 | 7 | 0.64186 | 0.24687 | 6.4775e-10 | 0 | 0 | 0 | 0 | 0 | 1 | -90 | 90 | 0.00074269 | 0.00018607 | -0.00074269 | -0.00018613
6 | 8 | 0.61737 | 0.23745 | 6.2304e-10 | 0 | 0 | 0 | 0 | 0 | 1 | -90 | 90 | -0.0073823 | -0.0018498 | 0.0073826 | 0.0018499
8 | 10 | 3.1325 | 1.2048 | 3.1613e-09 | 0 | 0 | 0 | 0 | 0 | 1 | -90 | 90 | -0.0073826 | -0.0018499 | 0.0073845 | 0.0018502
10 | 9 | 1.977 | 0.76039 | 1.9952e-09 | 0 | 0 | 0 | 0 | 0 | 1 | -90 | 90 | -0.0078955 | -0.0019783 | 0.0078968 | 0.0019786
9 | 11 | 2.2624 | 0.87017 | 2.2832e-09 | 0 | 0 | 0 | 0 | 0 | 1 | -90 | 90 | -0.0087311 | -0.0021877 | 0.008733 | 0.0021882
11 | 12 | 3.2401 | 1.2462 | 3.2699e-09 | 0 | 0 | 0 | 0 | 0 | 1 | -90 | 90 | -0.025226 | -0.0063234 | 0.025248 | 0.0063316
12 | 28 | 3.781 | 1.4542 | 3.8157e-09 | 0 | 0 | 0 | 0 | 0 | 1 | -90 | 90 | -0.026729 | -0.0067027 | 0.026758 | 0.0067134
28 | 26 | 5.2215 | 2.0083 | 5.2694e-09 | 0 | 0 | 0 | 0 | 0 | 1 | -90 | 90 | -0.027886 | -0.0069962 | 0.027929 | 0.0070124
26 | 27 | 1.1374 | 0.43747 | 1.1479e-09 | 0 | 0 | 0 | 0 | 0 | 1 | -90 | 90 | -0.037357 | -0.0093751 | 0.037374 | 0.0093815
14 | 15 | 1.4961 | 0.57544 | 1.5099e-09 | 0 | 0 | 0 | 0 | 0 | 1 | -90 | 90 | -0.00041412 | -0.00010379 | 0.00041412 | 0.00010364
15 | 17 | 3.0321 | 1.1662 | 3.0599e-09 | 0 | 0 | 0 | 0 | 0 | 1 | -90 | 90 | -0.0016744 | -0.00041951 | 0.0016745 | 0.00041925
17 | 19 | 2.1001 | 0.80771 | 2.1193e-09 | 0 | 0 | 0 | 0 | 0 | 1 | -90 | 90 | -0.023902 | -0.00599 | 0.023915 | 0.0059949
19 | 21 | 0.71412 | 0.27466 | 7.2067e-10 | 0 | 0 | 0 | 0 | 0 | 1 | -90 | 90 | -0.028003 | -0.0070191 | 0.028009 | 0.0070214
19 | 18 | 3.045 | 1.1711 | 3.0729e-09 | 0 | 0 | 0 | 0 | 0 | 1 | -90 | 90 | 0.0040875 | 0.0010242 | -0.004087 | -0.0010243
21 | 22 | 3.2879 | 1.2646 | 3.3181e-09 | 0 | 0 | 0 | 0 | 0 | 1 | -90 | 90 | -0.042198 | -0.010577 | 0.042262 | 0.010602
22 | 23 | 5.1105 | 1.9656 | 5.1574e-09 | 0 | 0 | 0 | 0 | 0 | 1 | -90 | 90 | -0.064466 | -0.016167 | 0.064698 | 0.016256
23 | 24 | 6.4043 | 2.4632 | 1.2926e-08 | 0 | 0 | 0 | 0 | 0 | 1 | -90 | 90 | -0.1548 | -0.039014 | 0.15646 | 0.039655
23 | 25 | 8.7528 | 3.3664 | 8.8331e-09 | 0 | 0 | 0 | 0 | 0 | 1 | -90 | 90 | 0.090097 | 0.022759 | -0.089324 | -0.022462
24 | 27 | 1.9698 | 0.7576 | 1.9878e-09 | 0 | 0 | 0 | 0 | 0 | 1 | -90 | 90 | 0.037932 | 0.0095252 | -0.037902 | -0.0095138
25 | 36 | 4.3216 | 1.6622 | 4.3612e-09 | 0 | 0 | 0 | 0 | 0 | 1 | -90 | 90 | 0.083876 | 0.021097 | -0.08354 | -0.020968
25 | 33 | 3.7764 | 1.4525 | 3.8111e-09 | 0 | 0 | 0 | 0 | 0 | 1 | -90 | 90 | 0.0054483 | 0.001365 | -0.005447 | -0.0013649
36 | 38 | 3.0334 | 1.1667 | 3.0613e-09 | 0 | 0 | 0 | 0 | 0 | 1 | -90 | 90 | 0.08354 | 0.020968 | -0.083303 | -0.020878
33 | 34 | 2.7435 | 1.0552 | 2.7686e-09 | 0 | 0 | 0 | 0 | 0 | 1 | -90 | 90 | 0.0013034 | 0.0003264 | -0.0013033 | -0.00032665
29 | 30 | 1.5785 | 0.60712 | 1.593e-09 | 0 | 0 | 0 | 0 | 0 | 1 | -90 | 90 | -0.0068017 | -0.0017047 | 0.0068025 | 0.0017048