## bus_data
BUS_I | BUS_TYPE | Pd | Qd | Gs | Bs | area | Vm | Va | baseKV | zone | Vmax | Vmin
1 | 1 | 0.0015461 | 0.0003875 | 0 | 0 | 1 | 0.98651 | -0.093578 | 0.4 | 1 | 1.1 | 0.9
2 | 1 | 0.0012214 | 0.00030612 | 0 | 0 | 1 | 0.98493 | -0.10467 | 0.4 | 1 | 1.1 | 0.9
3 | 1 | 0.00086785 | 0.0002175 | 0 | 0 | 1 | 0.9876 | -0.085975 | 0.4 | 1 | 1.1 | 0.9
4 | 1 | 0 | 0 | 0 | 0 | 1 | 0.98325 | -0.11654 | 0.4 | 1 | 1.1 | 0.9
5 | 1 | 0.0013855 | 0.00034725 | 0 | 0 | 1 | 0.99065 | -0.064686 | 0.4 | 1 | 1.1 | 0.9
6 | 1 | 0 | 0 | 0 | 0 | 1 | 0.98258 | -0.12133 | 0.4 | 1 | 1.1 | 0.9
7 | 1 | 0 | 0 | 0 | 0 | 1 | 0.97649 | -0.16452 | 0.4 | 1 | 1.1 | 0.9
24 | 1 | 0.00083916 | 0.00021031 | 0 | 0 | 1 | 0.99087 | -0.06312 | 0.4 | 1 | 1.1 | 0.9
50 | 1 | 0 | 0 | 0 | 0 | 1 | 0.98211 | -0.12468 | 0.4 | 1 | 1.1 | 0.9
48 | 1 | 0.0034783 | 0.00087174 | 0 | 0 | 1 | 0.98162 | -0.12813 | 0.4 | 1 | 1.1 | 0.9
56 | 1 | 0.0041858 | 0.0010491 | 0 | 0 | 1 | 0.97447 | -0.17896 | 0.4 | 1 | 1.1 | 0.9
25 | 1 | 0.0037408 | 0.00093752 | 0 | 0 | 1 | 0.99297 | -0.048504 | 0.4 | 1 | 1.1 | 0.9
51 | 1 | 0.002437 | 0.00061076 | 0 | 0 | 1 | 0.98193 | -0.12596 | 0.4 | 1 | 1.1 | 0.9
47 | 1 | 0.0010358 | 0.00025959 | 0 | 0 | 1 | 0.98156 | -0.12861 | 0.4 | 1 | 1.1 | 0.9
14 | 1 | 0 | 0 | 0 | 0 | 1 | 0.97326 | -0.18764 | 0.4 | 1 | 1.1 | 0.9
52 | 1 | 0.0078129 | 0.0019581 | 0 | 0 | 1 | 0.97361 | -0.18513 | 0.4 | 1 | 1.1 | 0.9
13 | 1 | 0.0050753 | 0.001272 | 0 | 0 | 1 | 0.97186 | -0.19769 | 0.4 | 1 | 1.1 | 0.9
54 | 1 | 0 | 0 | 0 | 0 | 1 | 0.97437 | -0.17968 | 0.4 | 1 | 1.1 | 0.9
8 | 1 | 0.0019085 | 0.00047833 | 0 | 0 | 1 | 0.97111 | -0.20307 | 0.4 | 1 | 1.1 | 0.9
9 | 1 | 0 | 0 | 0 | 0 | 1 | 0.97115 | -0.20278 | 0.4 | 1 | 1.1 | 0.9
11 | 1 | 0.0032763 | 0.00082111 | 0 | 0 | 1 | 0.97082 | -0.20521 | 0.4 | 1 | 1.1 | 0.9
12 | 1 | 0.0011313 | 0.00028353 | 0 | 0 | 1 | 0.97076 | -0.2056 | 0.4 | 1 | 1.1 | 0.9
21 | 1 | 0.0035169 | 0.00088142 | 0 | 0 | 1 | 0.97069 | -0.20613 | 0.4 | 1 | 1.1 | 0.9
20 | 1 | 0.0011107 | 0.00027836 | 0 | 0 | 1 | 0.9707 | -0.20606 | 0.4 | 1 | 1.1 | 0.9
22 | 1 | 0.0040235 | 0.0010084 | 0 | 0 | 1 | 0.97004 | -0.21079 | 0.4 | 1 | 1.1 | 0.9
19 | 1 | 0.0011896 | 0.00029814 | 0 | 0 | 1 | 0.97068 | -0.20621 | 0.4 | 1 | 1.1 | 0.9
15 | 1 | 0.0013045 | 0.00032694 | 0 | 0 | 1 | 0.97054 | -0.2072 | 0.4 | 1 | 1.1 | 0.9
16 | 1 | 0.001061 | 0.00026591 | 0 | 0 | 1 | 0.97051 | -0.20739 | 0.4 | 1 | 1.1 | 0.9
17 | 1 | 0.0011759 | 0.0002947 | 0 | 0 | 1 | 0.97063 | -0.20654 | 0.4 | 1 | 1.1 | 0.9
18 | 1 | 0.0012985 | 0.00032544 | 0 | 0 | 1 | 0.97051 | -0.20745 | 0.4 | 1 | 1.1 | 0.9
23 | 1 | 0.0012052 | 0.00030206 | 0 | 0 | 1 | 0.9705 | -0.20751 | 0.4 | 1 | 1.1 | 0.9
43 | 1 | 0.0010834 | 0.00027154 | 0 | 0 | 1 | 0.97003 | -0.21089 | 0.4 | 1 | 1.1 | 0.9
26 | 1 | 0.0016903 | 0.00042363 | 0 | 0 | 1 | 0.99372 | -0.043327 | 0.4 | 1 | 1.1 | 0.9
27 | 1 | 0.0031341 | 0.00078548 | 0 | 0 | 1 | 0.99401 | -0.04134 | 0.4 | 1 | 1.1 | 0.9
28 | 1 | 0.0022838 | 0.00057238 | 0 | 0 | 1 | 0.99547 | -0.031195 | 0.4 | 1 | 1.1 | 0.9
29 | 1 | 0.0053529 | 0.0013416 | 0 | 0 | 1 | 0.9961 | -0.02683 | 0.4 | 1 | 1.1 | 0.9
30 | 1 | 0 | 0 | 0 | 0 | 1 | 0.99867 | -0.0091651 | 0.4 | 1 | 1.1 | 0.9
31 | 3 | 0.015798 | 0.0039593 | 0 | 0 | 1 | 1 | 0 | 0.4 | 1 | 1.1 | 0.9
33 | 1 | 0.021044 | 0.0052741 | 0 | 0 | 1 | 0.99869 | -0.0091713 | 0.4 | 1 | 1.1 | 0.9
32 | 1 | 0 | 0 | 0 | 0 | 1 | 0.99303 | -0.048858 | 0.4 | 1 | 1.1 | 0.9
38 | 1 | 0.0031899 | 0.00079947 | 0 | 0 | 1 | 0.9924 | -0.053347 | 0.4 | 1 | 1.1 | 0.9
37 | 1 | 0.0037005 | 0.00092743 | 0 | 0 | 1 | 0.99339 | -0.046322 | 0.4 | 1 | 1.1 | 0.9
44 | 1 | 0.002042 | 0.00051178 | 0 | 0 | 1 | 0.99083 | -0.064502 | 0.4 | 1 | 1.1 | 0.9
34 | 1 | 0.024434 | 0.0061236 | 0 | 0 | 1 | 0.99859 | -0.0098424 | 0.4 | 1 | 1.1 | 0.9
39 | 1 | 0.0016031 | 0.00040177 | 0 | 0 | 1 | 0.9923 | -0.054006 | 0.4 | 1 | 1.1 | 0.9
36 | 1 | 0.012699 | 0.0031827 | 0 | 0 | 1 | 0.99436 | -0.039547 | 0.4 | 1 | 1.1 | 0.9
45 | 1 | 0.00069424 | 0.00017399 | 0 | 0 | 1 | 0.99012 | -0.069549 | 0.4 | 1 | 1.1 | 0.9
46 | 1 | 0.002602 | 0.00065211 | 0 | 0 | 1 | 0.98971 | -0.072484 | 0.4 | 1 | 1.1 | 0.9
35 | 1 | 0.042606 | 0.010678 | 0 | 0 | 1 | 0.99497 | -0.035237 | 0.4 | 1 | 1.1 | 0.9
40 | 1 | 0.0048166 | 0.0012072 | 0 | 0 | 1 | 0.99197 | -0.056387 | 0.4 | 1 | 1.1 | 0.9
41 | 1 | 0.0041788 | 0.0010473 | 0 | 0 | 1 | 0.99187 | -0.057097 | 0.4 | 1 | 1.1 | 0.9
42 | 1 | 0.0035027 | 0.00087786 | 0 | 0 | 1 | 0.99182 | -0.057408 | 0.4 | 1 | 1.1 | 0.9
49 | 1 | 0.0012838 | 0.00032175 | 0 | 0 | 1 | 0.98152 | -0.12888 | 0.4 | 1 | 1.1 | 0.9
53 | 1 | 0.0059048 | 0.0014799 | 0 | 0 | 1 | 0.97408 | -0.18178 | 0.4 | 1 | 1.1 | 0.9
55 | 1 | 0.00225 | 0.0005639 | 0 | 0 | 1 | 0.97403 | -0.18211 | 0.4 | 1 | 1.1 | 0.9

## generator_data
GEN_BUS | PG | QG | QMAX | QMIN | VG | MBASE | GEN_STATUS | PMAX | PMIN
31 | 0.22392 | 0.056391 | 10 | -10 | 1 | 100 | 1 | 10 | 0

## branch_data
F_BUS | T_BUS | BR_R | BR_X | BR_B | RATE_A | RATE_B | RATE_C | TAP | SHIFT | BR_STATUS | ANGMIN | ANGMAX | P_in | Q_in | P_out | Q_out
1 | 2 | 2.4189 | 0.93034 | 2.4411e-09 | 0 | 0 | 0 | 0 | 0 | 1 | -90 | 90 | 0.058707 | 0.014801 | -0.058616 | -0.014766
1 | 3 | 1.6191 | 0.62273 | 1.634e-09 | 0 | 0 | 0 | 0 | 0 | 1 | -90 | 90 | -0.060253 | -0.015189 | 0.060317 | 0.015213
2 | 4 | 2.6343 | 1.0132 | 2.6585e-09 | 0 | 0 | 0 | 0 | 0 | 1 | -90 | 90 | 0.057394 | 0.01446 | -0.057299 | -0.014424
3 | 5 | 4.4866 | 1.7256 | 4.5277e-09 | 0 | 0 | 0 | 0 | 0 | 1 | -90 | 90 | -0.061185 | -0.015431 | 0.061368 | 0.015501
4 | 6 | 7.2903 | 2.804 | 7.3572e-09 | 0 | 0 | 0 | 0 | 0 | 1 | -90 | 90 | 0.0082475 | 0.0020638 | -0.008242 | -0.0020624
4 | 7 | 12.3588 | 4.7534 | 1.2472e-08 | 0 | 0 | 0 | 0 | 0 | 1 | -90 | 90 | 0.049052 | 0.01236 | -0.048725 | -0.012236
5 | 24 | 0.32367 | 0.12449 | 6.5328e-10 | 0 | 0 | 0 | 0 | 0 | 1 | -90 | 90 | -0.062754 | -0.015848 | 0.062768 | 0.015853
6 | 50 | 17.2215 | 6.6237 | 1.738e-08 | 0 | 0 | 0 | 0 | 0 | 1 | -90 | 90 | 0.0024385 | 0.00060905 | -0.0024374 | -0.00061029
6 | 48 | 14.7139 | 5.6592 | 1.4849e-08 | 0 | 0 | 0 | 0 | 0 | 1 | -90 | 90 | 0.0058035 | 0.0014533 | -0.005798 | -0.0014527
7 | 56 | 3.6867 | 1.418 | 3.7206e-09 | 0 | 0 | 0 | 0 | 0 | 1 | -90 | 90 | 0.048725 | 0.012236 | -0.048627 | -0.012199
24 | 25 | 2.9876 | 1.1491 | 6.03e-09 | 0 | 0 | 0 | 0 | 0 | 1 | -90 | 90 | -0.063607 | -0.016063 | 0.063738 | 0.016113
50 | 51 | 6.5715 | 2.5275 | 6.6318e-09 | 0 | 0 | 0 | 0 | 0 | 1 | -90 | 90 | 0.0024374 | 0.00061029 | -0.002437 | -0.00061077
48 | 47 | 2.5958 | 0.99839 | 2.6196e-09 | 0 | 0 | 0 | 0 | 0 | 1 | -90 | 90 | 0.0023198 | 0.00058091 | -0.0023196 | -0.00058111
56 | 54 | 0.20254 | 0.077898 | 2.0439e-10 | 0 | 0 | 0 | 0 | 0 | 1 | -90 | 90 | 0.044441 | 0.01115 | -0.044437 | -0.011148
25 | 26 | 1.0016 | 0.38523 | 2.0216e-09 | 0 | 0 | 0 | 0 | 0 | 1 | -90 | 90 | -0.067479 | -0.017051 | 0.067528 | 0.017069
47 | 49 | 2.6497 | 1.0191 | 2.674e-09 | 0 | 0 | 0 | 0 | 0 | 1 | -90 | 90 | 0.0012838 | 0.00032151 | -0.0012838 | -0.00032175
14 | 52 | 1.0876 | 0.41832 | 1.0976e-09 | 0 | 0 | 0 | 0 | 0 | 1 | -90 | 90 | -0.02843 | -0.0071315 | 0.02844 | 0.0071352
14 | 13 | 4.3647 | 1.6787 | 4.4047e-09 | 0 | 0 | 0 | 0 | 0 | 1 | -90 | 90 | 0.02843 | 0.0071315 | -0.02839 | -0.0071167
52 | 54 | 1.8614 | 0.71592 | 1.8785e-09 | 0 | 0 | 0 | 0 | 0 | 1 | -90 | 90 | -0.036252 | -0.0090933 | 0.03628 | 0.0091037
13 | 9 | 2.6865 | 1.0333 | 2.7111e-09 | 0 | 0 | 0 | 0 | 0 | 1 | -90 | 90 | 0.023315 | 0.0058447 | -0.023299 | -0.0058387
54 | 53 | 3.177 | 1.2219 | 3.2061e-09 | 0 | 0 | 0 | 0 | 0 | 1 | -90 | 90 | 0.0081571 | 0.0020443 | -0.0081548 | -0.0020437
8 | 9 | 1.8491 | 0.71118 | 1.866e-09 | 0 | 0 | 0 | 0 | 0 | 1 | -90 | 90 | -0.0019085 | -0.00047833 | 0.0019086 | 0.00047818
9 | 11 | 2.5058 | 0.96376 | 2.5288e-09 | 0 | 0 | 0 | 0 | 0 | 1 | -90 | 90 | 0.011908 | 0.0029842 | -0.011904 | -0.0029829
9 | 12 | 3.6536 | 1.4052 | 3.6871e-09 | 0 | 0 | 0 | 0 | 0 | 1 | -90 | 90 | 0.0094817 | 0.0023763 | -0.009478 | -0.0023752
11 | 21 | 1.3106 | 0.50406 | 1.3226e-09 | 0 | 0 | 0 | 0 | 0 | 1 | -90 | 90 | 0.0086281 | 0.0021618 | -0.008627 | -0.0021615
12 | 20 | 0.67257 | 0.25868 | 6.7874e-10 | 0 | 0 | 0 | 0 | 0 | 1 | -90 | 90 | 0.0083467 | 0.0020917 | -0.0083462 | -0.0020916
21 | 22 | 11.1699 | 4.2961 | 1.1272e-08 | 0 | 0 | 0 | 0 | 0 | 1 | -90 | 90 | 0.0051101 | 0.00128 | -0.0051068 | -0.0012798
20 | 19 | 0.26226 | 0.10087 | 2.6467e-10 | 0 | 0 | 0 | 0 | 0 | 1 | -90 | 90 | 0.0072355 | 0.0018132 | -0.0072354 | -0.0018132
22 | 43 | 1.2008 | 0.46184 | 1.2118e-09 | 0 | 0 | 0 | 0 | 0 | 1 | -90 | 90 | 0.0010834 | 0.00027143 | -0.0010834 | -0.00027154
19 | 17 | 0.65747 | 0.25287 | 6.635e-10 | 0 | 0 | 0 | 0 | 0 | 1 | -90 | 90 | 0.0060458 | 0.001515 | -0.0060455 | -0.001515
15 | 16 | 0.67915 | 0.26121 | 6.8538e-10 | 0 | 0 | 0 | 0 | 0 | 1 | -90 | 90 | 0.0035648 | 0.00089332 | -0.0035647 | -0.00089334
15 | 17 | 1.6543 | 0.63629 | 1.6695e-09 | 0 | 0 | 0 | 0 | 0 | 1 | -90 | 90 | -0.0048693 | -0.0012203 | 0.0048697 | 0.0012203
16 | 18 | 0.25823 | 0.09932 | 2.606e-10 | 0 | 0 | 0 | 0 | 0 | 1 | -90 | 90 | 0.0025037 | 0.00062743 | -0.0025037 | -0.00062744
18 | 23 | 0.67407 | 0.25926 | 6.8025e-10 | 0 | 0 | 0 | 0 | 0 | 1 | -90 | 90 | 0.0012052 | 0.000302 | -0.0012052 | -0.00030206
26 | 27 | 0.37514 | 0.14429 | 7.5717e-10 | 0 | 0 | 0 | 0 | 0 | 1 | -90 | 90 | -0.069218 | -0.017493 | 0.069238 | 0.0175
27 | 28 | 1.8348 | 0.70568 | 3.7032e-09 | 0 | 0 | 0 | 0 | 0 | 1 | -90 | 90 | -0.072372 | -0.018286 | 0.072475 | 0.018325
28 | 29 | 0.7664 | 0.29477 | 1.5469e-09 | 0 | 0 | 0 | 0 | 0 | 1 | -90 | 90 | -0.074759 | -0.018898 | 0.074805 | 0.018915
29 | 30 | 2.9007 | 1.1157 | 5.8547e-09 | 0 | 0 | 0 | 0 | 0 | 1 | -90 | 90 | -0.080158 | -0.020257 | 0.080358 | 0.020333
30 | 31 | 1.5108 | 0.58107 | 3.0493e-09 | 0 | 0 | 0 | 0 | 0 | 1 | -90 | 90 | -0.080358 | -0.020333 | 0.080462 | 0.020373
31 | 33 | 0.93808 | 0.3608 | 1.8934e-09 | 0 | 0 | 0 | 0 | 0 | 1 | -90 | 90 | 0.12766 | 0.032059 | -0.1275 | -0.031997
33 | 34 | 0.082141 | 0.031593 | 1.6579e-10 | 0 | 0 | 0 | 0 | 0 | 1 | -90 | 90 | 0.10645 | 0.026723 | -0.10644 | -0.026719
32 | 38 | 3.3317 | 1.2814 | 3.3622e-09 | 0 | 0 | 0 | 0 | 0 | 1 | -90 | 90 | 0.017308 | 0.0043393 | -0.017298 | -0.0043355
32 | 37 | 1.4365 | 0.55249 | 1.4497e-09 | 0 | 0 | 0 | 0 | 0 | 1 | -90 | 90 | -0.022661 | -0.0056758 | 0.022669 | 0.0056788
32 | 44 | 37.2879 | 14.3415 | 3.763e-08 | 0 | 0 | 0 | 0 | 0 | 1 | -90 | 90 | 0.0053531 | 0.0013366 | -0.0053416 | -0.0013358
38 | 39 | 0.59872 | 0.23028 | 6.0421e-10 | 0 | 0 | 0 | 0 | 0 | 1 | -90 | 90 | 0.014108 | 0.003536 | -0.014106 | -0.0035356
37 | 36 | 3.3029 | 1.2703 | 3.3332e-09 | 0 | 0 | 0 | 0 | 0 | 1 | -90 | 90 | -0.02637 | -0.0066062 | 0.026395 | 0.0066154
44 | 45 | 19.4592 | 7.4843 | 1.9638e-08 | 0 | 0 | 0 | 0 | 0 | 1 | -90 | 90 | 0.0032995 | 0.00082405 | -0.0032973 | -0.00082509
34 | 35 | 4.0226 | 1.5472 | 4.0595e-09 | 0 | 0 | 0 | 0 | 0 | 1 | -90 | 90 | 0.082011 | 0.020595 | -0.081723 | -0.020485
39 | 40 | 2.4421 | 0.93927 | 2.4645e-09 | 0 | 0 | 0 | 0 | 0 | 1 | -90 | 90 | 0.012503 | 0.0031338 | -0.012499 | -0.0031325
36 | 35 | 1.421 | 0.54653 | 1.434e-09 | 0 | 0 | 0 | 0 | 0 | 1 | -90 | 90 | -0.039094 | -0.0097981 | 0.039117 | 0.0098069
45 | 46 | 14.3707 | 5.5272 | 1.4503e-08 | 0 | 0 | 0 | 0 | 0 | 1 | -90 | 90 | 0.002603 | 0.0006511 | -0.002602 | -0.00065211
40 | 41 | 1.185 | 0.45579 | 1.1959e-09 | 0 | 0 | 0 | 0 | 0 | 1 | -90 | 90 | 0.0076825 | 0.0019253 | -0.0076817 | -0.0019251
41 | 42 | 1.1361 | 0.43697 | 1.1465e-09 | 0 | 0 | 0 | 0 | 0 | 1 | -90 | 90 | 0.0035029 | 0.00087781 | -0.0035027 | -0.00087786
53 | 55 | 1.8145 | 0.69789 | 1.8312e-09 | 0 | 0 | 0 | 0 | 0 | 1 | -90 | 90 | 0.0022501 | 0.00056377 | -0.00225 | -0.00056391