## bus_data
BUS_I | BUS_TYPE | Pd | Qd | Gs | Bs | area | Vm | Va | baseKV | zone | Vmax | Vmin
107 | 1 | 0.00022022 | 5.5191e-05 | 0 | 0 | 1 | 0.99923 | -0.0056259 | 0.4 | 1 | 1.1 | 0.9
108 | 1 | 0.00019965 | 5.0036e-05 | 0 | 0 | 1 | 0.99927 | -0.0052931 | 0.4 | 1 | 1.1 | 0.9
109 | 1 | 4.9751e-05 | 1.2469e-05 | 0 | 0 | 1 | 0.99923 | -0.0056316 | 0.4 | 1 | 1.1 | 0.9
110 | 1 | 0 | 0 | 0 | 0 | 1 | 0.99929 | -0.0052016 | 0.4 | 1 | 1.1 | 0.9
111 | 1 | 0 | 0 | 0 | 0 | 1 | 0.99899 | -0.0073409 | 0.4 | 1 | 1.1 | 0.9
195 | 1 | 0 | 0 | 0 | 0 | 1 | 0.99937 | -0.004583 | 0.4 | 1 | 1.1 | 0.9
160 | 1 | 0.00019409 | 4.8642e-05 | 0 | 0 | 1 | 0.99898 | -0.0073921 | 0.4 | 1 | 1.1 | 0.9
158 | 1 | 0.00023413 | 5.8678e-05 | 0 | 0 | 1 | 0.99885 | -0.0083103 | 0.4 | 1 | 1.1 | 0.9
118 | 1 | 0.00067795 | 0.00016991 | 0 | 0 | 1 | 0.98521 | -0.10856 | 0.4 | 1 | 1.1 | 0.9
119 | 1 | 0.00015808 | 3.9617e-05 | 0 | 0 | 1 | 0.98519 | -0.10868 | 0.4 | 1 | 1.1 | 0.9
120 | 1 | 0 | 0 | 0 | 0 | 1 | 0.98505 | -0.10973 | 0.4 | 1 | 1.1 | 0.9
276 | 1 | 0 | 0 | 0 | 0 | 1 | 0.98615 | -0.10162 | 0.4 | 1 | 1.1 | 0.9
121 | 1 | 0.00015323 | 3.8402e-05 | 0 | 0 | 1 | 0.98519 | -0.10869 | 0.4 | 1 | 1.1 | 0.9
122 | 1 | 0.00018315 | 4.5902e-05 | 0 | 0 | 1 | 0.98482 | -0.11144 | 0.4 | 1 | 1.1 | 0.9
123 | 1 | 0.00017807 | 4.4627e-05 | 0 | 0 | 1 | 0.98504 | -0.10976 | 0.4 | 1 | 1.1 | 0.9
200 | 1 | 0.0004129 | 0.00010348 | 0 | 0 | 1 | 0.98432 | -0.11509 | 0.4 | 1 | 1.1 | 0.9
124 | 1 | 6.7764e-05 | 1.6983e-05 | 0 | 0 | 1 | 0.97856 | -0.15771 | 0.4 | 1 | 1.1 | 0.9
125 | 1 | 6.3226e-05 | 1.5846e-05 | 0 | 0 | 1 | 0.97834 | -0.15928 | 0.4 | 1 | 1.1 | 0.9
218 | 1 | 0.00015894 | 3.9835e-05 | 0 | 0 | 1 | 0.98096 | -0.14 | 0.4 | 1 | 1.1 | 0.9
126 | 1 | 0 | 0 | 0 | 0 | 1 | 0.97825 | -0.15997 | 0.4 | 1 | 1.1 | 0.9
258 | 1 | 5.4907e-05 | 1.3761e-05 | 0 | 0 | 1 | 0.97786 | -0.16283 | 0.4 | 1 | 1.1 | 0.9
290 | 1 | 0 | 0 | 0 | 0 | 1 | 0.97824 | -0.16003 | 0.4 | 1 | 1.1 | 0.9
132 | 1 | 0.00014743 | 3.6949e-05 | 0 | 0 | 1 | 0.97356 | -0.19494 | 0.4 | 1 | 1.1 | 0.9
133 | 1 | 0.00011742 | 2.9429e-05 | 0 | 0 | 1 | 0.97364 | -0.19432 | 0.4 | 1 | 1.1 | 0.9
134 | 1 | 0.00012045 | 3.0189e-05 | 0 | 0 | 1 | 0.97336 | -0.1964 | 0.4 | 1 | 1.1 | 0.9
135 | 1 | 5.9457e-05 | 1.4901e-05 | 0 | 0 | 1 | 0.97377 | -0.19333 | 0.4 | 1 | 1.1 | 0.9
136 | 1 | 0.00061948 | 0.00015526 | 0 | 0 | 1 | 0.97316 | -0.19792 | 0.4 | 1 | 1.1 | 0.9
272 | 1 | 0 | 0 | 0 | 0 | 1 | 0.97388 | -0.1925 | 0.4 | 1 | 1.1 | 0.9
142 | 1 | 0.00030206 | 7.5703e-05 | 0 | 0 | 1 | 0.97369 | -0.19395 | 0.4 | 1 | 1.1 | 0.9
139 | 1 | 0 | 0 | 0 | 0 | 1 | 0.97273 | -0.20121 | 0.4 | 1 | 1.1 | 0.9
137 | 1 | 0.00015304 | 3.8356e-05 | 0 | 0 | 1 | 0.97509 | -0.1834 | 0.4 | 1 | 1.1 | 0.9
138 | 1 | 0.00013062 | 3.2736e-05 | 0 | 0 | 1 | 0.97509 | -0.18337 | 0.4 | 1 | 1.1 | 0.9
140 | 1 | 0 | 0 | 0 | 0 | 1 | 0.97513 | -0.18312 | 0.4 | 1 | 1.1 | 0.9
141 | 1 | 9.2574e-05 | 2.3201e-05 | 0 | 0 | 1 | 0.97241 | -0.20357 | 0.4 | 1 | 1.1 | 0.9
186 | 1 | 0.00019014 | 4.7652e-05 | 0 | 0 | 1 | 0.97534 | -0.18155 | 0.4 | 1 | 1.1 | 0.9
183 | 1 | 0.00012268 | 3.0746e-05 | 0 | 0 | 1 | 0.97505 | -0.18366 | 0.4 | 1 | 1.1 | 0.9
293 | 1 | 0.00051822 | 0.00012988 | 0 | 0 | 1 | 0.97432 | -0.18918 | 0.4 | 1 | 1.1 | 0.9
212 | 1 | 0 | 0 | 0 | 0 | 1 | 0.97229 | -0.20449 | 0.4 | 1 | 1.1 | 0.9
143 | 1 | 0.00010929 | 2.739e-05 | 0 | 0 | 1 | 0.97367 | -0.19411 | 0.4 | 1 | 1.1 | 0.9
144 | 1 | 0.00013623 | 3.4143e-05 | 0 | 0 | 1 | 0.97136 | -0.21155 | 0.4 | 1 | 1.1 | 0.9
267 | 1 | 4.6301e-05 | 1.1604e-05 | 0 | 0 | 1 | 0.97137 | -0.21152 | 0.4 | 1 | 1.1 | 0.9
152 | 1 | 7.6513e-05 | 1.9176e-05 | 0 | 0 | 1 | 0.98982 | -0.074623 | 0.4 | 1 | 1.1 | 0.9
153 | 1 | 7.7344e-05 | 1.9384e-05 | 0 | 0 | 1 | 0.98982 | -0.074651 | 0.4 | 1 | 1.1 | 0.9
154 | 1 | 0 | 0 | 0 | 0 | 1 | 0.98987 | -0.074229 | 0.4 | 1 | 1.1 | 0.9
155 | 1 | 0 | 0 | 0 | 0 | 1 | 0.98981 | -0.074695 | 0.4 | 1 | 1.1 | 0.9
156 | 1 | 0.00010003 | 2.507e-05 | 0 | 0 | 1 | 0.98968 | -0.075677 | 0.4 | 1 | 1.1 | 0.9
157 | 1 | 4.9168e-05 | 1.2323e-05 | 0 | 0 | 1 | 0.98996 | -0.073624 | 0.4 | 1 | 1.1 | 0.9
278 | 1 | 0.0001418 | 3.5538e-05 | 0 | 0 | 1 | 0.9898 | -0.074811 | 0.4 | 1 | 1.1 | 0.9
328 | 1 | 0.00012569 | 3.15e-05 | 0 | 0 | 1 | 0.98955 | -0.076602 | 0.4 | 1 | 1.1 | 0.9
332 | 1 | 5.8902e-05 | 1.4762e-05 | 0 | 0 | 1 | 0.99003 | -0.073092 | 0.4 | 1 | 1.1 | 0.9
159 | 1 | 0.00042191 | 0.00010574 | 0 | 0 | 1 | 0.99884 | -0.0084431 | 0.4 | 1 | 1.1 | 0.9
243 | 1 | 0.0001387 | 3.4762e-05 | 0 | 0 | 1 | 0.99898 | -0.0074186 | 0.4 | 1 | 1.1 | 0.9
161 | 1 | 8.9635e-05 | 2.2465e-05 | 0 | 0 | 1 | 0.99431 | -0.042078 | 0.4 | 1 | 1.1 | 0.9
162 | 1 | 0.00010618 | 2.6611e-05 | 0 | 0 | 1 | 0.99488 | -0.037628 | 0.4 | 1 | 1.1 | 0.9
163 | 1 | 0.0001681 | 4.213e-05 | 0 | 0 | 1 | 0.99413 | -0.04343 | 0.4 | 1 | 1.1 | 0.9
164 | 1 | 0 | 0 | 0 | 0 | 1 | 0.99617 | -0.028111 | 0.4 | 1 | 1.1 | 0.9
227 | 1 | 4.6391e-05 | 1.1627e-05 | 0 | 0 | 1 | 0.99388 | -0.044913 | 0.4 | 1 | 1.1 | 0.9
165 | 1 | 8.4844e-05 | 2.1264e-05 | 0 | 0 | 1 | 0.99362 | -0.047481 | 0.4 | 1 | 1.1 | 0.9
235 | 1 | 0 | 0 | 0 | 0 | 1 | 0.99713 | -0.021034 | 0.4 | 1 | 1.1 | 0.9
236 | 1 | 8.3611e-05 | 2.0955e-05 | 0 | 0 | 1 | 0.99616 | -0.02815 | 0.4 | 1 | 1.1 | 0.9
169 | 1 | 6.3062e-05 | 1.5805e-05 | 0 | 0 | 1 | 0.99361 | -0.047563 | 0.4 | 1 | 1.1 | 0.9
166 | 1 | 7.0854e-05 | 1.7758e-05 | 0 | 0 | 1 | 0.99355 | -0.048037 | 0.4 | 1 | 1.1 | 0.9
167 | 1 | 7.509e-05 | 1.8819e-05 | 0 | 0 | 1 | 0.9935 | -0.048429 | 0.4 | 1 | 1.1 | 0.9
168 | 1 | 6.0834e-05 | 1.5247e-05 | 0 | 0 | 1 | 0.99357 | -0.047861 | 0.4 | 1 | 1.1 | 0.9
194 | 1 | 0 | 0 | 0 | 0 | 1 | 0.99293 | -0.05296 | 0.4 | 1 | 1.1 | 0.9
177 | 1 | 8.9924e-05 | 2.2537e-05 | 0 | 0 | 1 | 0.98746 | -0.091965 | 0.4 | 1 | 1.1 | 0.9
178 | 1 | 0.00029058 | 7.2827e-05 | 0 | 0 | 1 | 0.98793 | -0.088493 | 0.4 | 1 | 1.1 | 0.9
179 | 1 | 0 | 0 | 0 | 0 | 1 | 0.98697 | -0.095577 | 0.4 | 1 | 1.1 | 0.9
180 | 1 | 0.00018699 | 4.6864e-05 | 0 | 0 | 1 | 0.98807 | -0.087496 | 0.4 | 1 | 1.1 | 0.9
181 | 1 | 0.00014873 | 3.7276e-05 | 0 | 0 | 1 | 0.98696 | -0.095619 | 0.4 | 1 | 1.1 | 0.9
182 | 1 | 0.00029846 | 7.4801e-05 | 0 | 0 | 1 | 0.98671 | -0.097506 | 0.4 | 1 | 1.1 | 0.9
301 | 1 | 0 | 0 | 0 | 0 | 1 | 0.98813 | -0.087015 | 0.4 | 1 | 1.1 | 0.9
246 | 1 | 9.0099e-05 | 2.2581e-05 | 0 | 0 | 1 | 0.98695 | -0.095718 | 0.4 | 1 | 1.1 | 0.9
277 | 1 | 0.00016374 | 4.1038e-05 | 0 | 0 | 1 | 0.98665 | -0.097942 | 0.4 | 1 | 1.1 | 0.9
184 | 1 | 6.2831e-05 | 1.5747e-05 | 0 | 0 | 1 | 0.97502 | -0.18389 | 0.4 | 1 | 1.1 | 0.9
185 | 1 | 0.00083386 | 0.00020898 | 0 | 0 | 1 | 0.97499 | -0.18414 | 0.4 | 1 | 1.1 | 0.9
273 | 1 | 0.00047792 | 0.00011978 | 0 | 0 | 1 | 0.97496 | -0.18435 | 0.4 | 1 | 1.1 | 0.9
257 | 1 | 8.384e-05 | 2.1012e-05 | 0 | 0 | 1 | 0.97662 | -0.17207 | 0.4 | 1 | 1.1 | 0.9
191 | 1 | 7.4056e-05 | 1.856e-05 | 0 | 0 | 1 | 0.9929 | -0.053166 | 0.4 | 1 | 1.1 | 0.9
192 | 1 | 6.9658e-05 | 1.7458e-05 | 0 | 0 | 1 | 0.9929 | -0.053168 | 0.4 | 1 | 1.1 | 0.9
193 | 1 | 6.1263e-05 | 1.5354e-05 | 0 | 0 | 1 | 0.99292 | -0.052991 | 0.4 | 1 | 1.1 | 0.9
334 | 1 | 0 | 0 | 0 | 0 | 1 | 0.99276 | -0.054257 | 0.4 | 1 | 1.1 | 0.9
233 | 3 | 0.00010787 | 2.7034e-05 | 0 | 0 | 1 | 1 | 0 | 0.4 | 1 | 1.1 | 0.9
231 | 1 | 5.7724e-05 | 1.4467e-05 | 0 | 0 | 1 | 0.99822 | -0.013007 | 0.4 | 1 | 1.1 | 0.9
201 | 1 | 0 | 0 | 0 | 0 | 1 | 0.98416 | -0.11633 | 0.4 | 1 | 1.1 | 0.9
202 | 1 | 0.00020478 | 5.1322e-05 | 0 | 0 | 1 | 0.98414 | -0.11649 | 0.4 | 1 | 1.1 | 0.9
203 | 1 | 0.00015187 | 3.8061e-05 | 0 | 0 | 1 | 0.98414 | -0.11647 | 0.4 | 1 | 1.1 | 0.9
247 | 1 | 9.6467e-05 | 2.4177e-05 | 0 | 0 | 1 | 0.98412 | -0.11658 | 0.4 | 1 | 1.1 | 0.9
339 | 1 | 6.1658e-05 | 1.5453e-05 | 0 | 0 | 1 | 0.98409 | -0.11683 | 0.4 | 1 | 1.1 | 0.9
204 | 1 | 7.8705e-05 | 1.9725e-05 | 0 | 0 | 1 | 0.98232 | -0.12994 | 0.4 | 1 | 1.1 | 0.9
205 | 1 | 0 | 0 | 0 | 0 | 1 | 0.98187 | -0.13322 | 0.4 | 1 | 1.1 | 0.9
206 | 1 | 0 | 0 | 0 | 0 | 1 | 0.98242 | -0.12919 | 0.4 | 1 | 1.1 | 0.9
207 | 1 | 0.00019626 | 4.9187e-05 | 0 | 0 | 1 | 0.983 | -0.12489 | 0.4 | 1 | 1.1 | 0.9
279 | 1 | 8.499e-05 | 2.1301e-05 | 0 | 0 | 1 | 0.98302 | -0.12474 | 0.4 | 1 | 1.1 | 0.9
209 | 1 | 0.00010442 | 2.6171e-05 | 0 | 0 | 1 | 0.97227 | -0.20466 | 0.4 | 1 | 1.1 | 0.9
210 | 1 | 0.00016986 | 4.2571e-05 | 0 | 0 | 1 | 0.97228 | -0.20459 | 0.4 | 1 | 1.1 | 0.9
211 | 1 | 0.000167 | 4.1853e-05 | 0 | 0 | 1 | 0.97227 | -0.20468 | 0.4 | 1 | 1.1 | 0.9
261 | 1 | 4.8761e-05 | 1.2221e-05 | 0 | 0 | 1 | 0.97216 | -0.20547 | 0.4 | 1 | 1.1 | 0.9
216 | 1 | 9.685e-05 | 2.4273e-05 | 0 | 0 | 1 | 0.98095 | -0.14001 | 0.4 | 1 | 1.1 | 0.9
222 | 1 | 0.0001502 | 3.7645e-05 | 0 | 0 | 1 | 0.99276 | -0.053111 | 0.4 | 1 | 1.1 | 0.9
223 | 1 | 0 | 0 | 0 | 0 | 1 | 0.99272 | -0.053366 | 0.4 | 1 | 1.1 | 0.9
224 | 1 | 0 | 0 | 0 | 0 | 1 | 0.99296 | -0.051647 | 0.4 | 1 | 1.1 | 0.9
225 | 1 | 0.00010238 | 2.5659e-05 | 0 | 0 | 1 | 0.99272 | -0.053407 | 0.4 | 1 | 1.1 | 0.9
226 | 1 | 0.0001841 | 4.614e-05 | 0 | 0 | 1 | 0.99207 | -0.05816 | 0.4 | 1 | 1.1 | 0.9
331 | 1 | 6.6354e-05 | 1.663e-05 | 0 | 0 | 1 | 0.99038 | -0.070523 | 0.4 | 1 | 1.1 | 0.9
232 | 1 | 0 | 0 | 0 | 0 | 1 | 0.9972 | -0.020514 | 0.4 | 1 | 1.1 | 0.9
234 | 1 | 0 | 0 | 0 | 0 | 1 | 0.99718 | -0.020675 | 0.4 | 1 | 1.1 | 0.9
259 | 1 | 8.846e-05 | 2.217e-05 | 0 | 0 | 1 | 0.99998 | -0.00013514 | 0.4 | 1 | 1.1 | 0.9
354 | 1 | 0.00021567 | 5.4051e-05 | 0 | 0 | 1 | 0.99716 | -0.020776 | 0.4 | 1 | 1.1 | 0.9
253 | 1 | 4.2278e-05 | 1.0596e-05 | 0 | 0 | 1 | 0.99703 | -0.021711 | 0.4 | 1 | 1.1 | 0.9
237 | 1 | 4.8877e-05 | 1.225e-05 | 0 | 0 | 1 | 0.99214 | -0.059043 | 0.4 | 1 | 1.1 | 0.9
238 | 1 | 8.8935e-05 | 2.2289e-05 | 0 | 0 | 1 | 0.99214 | -0.059088 | 0.4 | 1 | 1.1 | 0.9
239 | 1 | 0 | 0 | 0 | 0 | 1 | 0.99229 | -0.057944 | 0.4 | 1 | 1.1 | 0.9
264 | 1 | 5.4273e-05 | 1.3602e-05 | 0 | 0 | 1 | 0.99203 | -0.059908 | 0.4 | 1 | 1.1 | 0.9
240 | 1 | 6.596e-05 | 1.6531e-05 | 0 | 0 | 1 | 0.99227 | -0.05805 | 0.4 | 1 | 1.1 | 0.9
241 | 1 | 0.00040079 | 0.00010045 | 0 | 0 | 1 | 0.99226 | -0.058095 | 0.4 | 1 | 1.1 | 0.9
242 | 1 | 8.8205e-05 | 2.2106e-05 | 0 | 0 | 1 | 0.99235 | -0.057434 | 0.4 | 1 | 1.1 | 0.9
282 | 1 | 3.9652e-05 | 9.9378e-06 | 0 | 0 | 1 | 0.99226 | -0.058123 | 0.4 | 1 | 1.1 | 0.9
335 | 1 | 0 | 0 | 0 | 0 | 1 | 0.99264 | -0.055239 | 0.4 | 1 | 1.1 | 0.9
244 | 1 | 9.6733e-05 | 2.4244e-05 | 0 | 0 | 1 | 0.99898 | -0.0074461 | 0.4 | 1 | 1.1 | 0.9
245 | 1 | 0.00012719 | 3.1877e-05 | 0 | 0 | 1 | 0.98692 | -0.095911 | 0.4 | 1 | 1.1 | 0.9
254 | 1 | 0.00017888 | 4.4831e-05 | 0 | 0 | 1 | 0.997 | -0.021942 | 0.4 | 1 | 1.1 | 0.9
255 | 1 | 0.00053061 | 0.00013298 | 0 | 0 | 1 | 0.997 | -0.021978 | 0.4 | 1 | 1.1 | 0.9
256 | 1 | 7.2672e-05 | 1.8213e-05 | 0 | 0 | 1 | 0.97666 | -0.17173 | 0.4 | 1 | 1.1 | 0.9
260 | 1 | 0.00021387 | 5.36e-05 | 0 | 0 | 1 | 0.99995 | -0.00033975 | 0.4 | 1 | 1.1 | 0.9
297 | 1 | 0.00028346 | 7.1042e-05 | 0 | 0 | 1 | 0.97186 | -0.2078 | 0.4 | 1 | 1.1 | 0.9
262 | 1 | 0.00011046 | 2.7684e-05 | 0 | 0 | 1 | 0.99203 | -0.059951 | 0.4 | 1 | 1.1 | 0.9
280 | 1 | 6.9239e-05 | 1.7353e-05 | 0 | 0 | 1 | 0.99197 | -0.060393 | 0.4 | 1 | 1.1 | 0.9
268 | 1 | 0 | 0 | 0 | 0 | 1 | 0.97138 | -0.21139 | 0.4 | 1 | 1.1 | 0.9
269 | 1 | 0.00029224 | 7.3241e-05 | 0 | 0 | 1 | 0.97137 | -0.21148 | 0.4 | 1 | 1.1 | 0.9
270 | 1 | 0 | 0 | 0 | 0 | 1 | 0.9715 | -0.21052 | 0.4 | 1 | 1.1 | 0.9
299 | 1 | 0.00026098 | 6.5409e-05 | 0 | 0 | 1 | 0.97161 | -0.20968 | 0.4 | 1 | 1.1 | 0.9
291 | 1 | 8.5319e-05 | 2.1383e-05 | 0 | 0 | 1 | 0.97387 | -0.19258 | 0.4 | 1 | 1.1 | 0.9
274 | 1 | 7.6066e-05 | 1.9064e-05 | 0 | 0 | 1 | 0.98655 | -0.098628 | 0.4 | 1 | 1.1 | 0.9
275 | 1 | 0.0001095 | 2.7443e-05 | 0 | 0 | 1 | 0.98664 | -0.098003 | 0.4 | 1 | 1.1 | 0.9
347 | 1 | 5.5766e-05 | 1.3976e-05 | 0 | 0 | 1 | 0.98301 | -0.12488 | 0.4 | 1 | 1.1 | 0.9
281 | 1 | 0 | 0 | 0 | 0 | 1 | 0.99197 | -0.060404 | 0.4 | 1 | 1.1 | 0.9
283 | 1 | 0.00013555 | 3.3971e-05 | 0 | 0 | 1 | 0.99196 | -0.060421 | 0.4 | 1 | 1.1 | 0.9
289 | 1 | 0.00042439 | 0.00010636 | 0 | 0 | 1 | 0.97822 | -0.16017 | 0.4 | 1 | 1.1 | 0.9
292 | 1 | 7.5207e-05 | 1.8849e-05 | 0 | 0 | 1 | 0.97387 | -0.1926 | 0.4 | 1 | 1.1 | 0.9
296 | 1 | 6.23e-05 | 1.5614e-05 | 0 | 0 | 1 | 0.97176 | -0.20853 | 0.4 | 1 | 1.1 | 0.9
298 | 1 | 0.00020782 | 5.2084e-05 | 0 | 0 | 1 | 0.97163 | -0.20953 | 0.4 | 1 | 1.1 | 0.9
329 | 1 | 0 | 0 | 0 | 0 | 1 | 0.98874 | -0.082528 | 0.4 | 1 | 1.1 | 0.9
330 | 1 | 0.00011437 | 2.8664e-05 | 0 | 0 | 1 | 0.98874 | -0.082573 | 0.4 | 1 | 1.1 | 0.9
333 | 1 | 4.54e-05 | 1.1378e-05 | 0 | 0 | 1 | 0.99276 | -0.054275 | 0.4 | 1 | 1.1 | 0.9
336 | 1 | 8.9569e-05 | 2.2448e-05 | 0 | 0 | 1 | 0.98404 | -0.11721 | 0.4 | 1 | 1.1 | 0.9
337 | 1 | 9.6242e-05 | 2.412e-05 | 0 | 0 | 1 | 0.98404 | -0.1172 | 0.4 | 1 | 1.1 | 0.9

## generator_data
GEN_BUS | PG | QG | QMAX | QMIN | VG | MBASE | GEN_STATUS | PMAX | PMIN
233 | 0.018193 | 0.0044591 | 10 | -10 | 1 | 100 | 1 | 10 | 0

## branch_data
F_BUS | T_BUS | BR_R | BR_X | BR_B | RATE_A | RATE_B | RATE_C | TAP | SHIFT | BR_STATUS | ANGMIN | ANGMAX | P_in | Q_in | P_out | Q_out
107 | 108 | 3.1053 | 1.1943 | 3.1338e-09 | 0 | 0 | 0 | 0 | 0 | 1 | -90 | 90 | -0.0013559 | -0.00033487 | 0.0013559 | 0.00033458
107 | 109 | 0.063097 | 0.024268 | 6.3676e-11 | 0 | 0 | 0 | 0 | 0 | 1 | -90 | 90 | 0.0011357 | 0.00027967 | -0.0011357 | -0.00027968
108 | 110 | 0.74596 | 0.28691 | 7.528e-10 | 0 | 0 | 0 | 0 | 0 | 1 | -90 | 90 | -0.0015556 | -0.00038461 | 0.0015556 | 0.00038455
109 | 111 | 19.9274 | 7.6644 | 2.011e-08 | 0 | 0 | 0 | 0 | 0 | 1 | -90 | 90 | 0.0010859 | 0.00026721 | -0.0010857 | -0.00026912
110 | 195 | 5.0378 | 1.9376 | 5.084e-09 | 0 | 0 | 0 | 0 | 0 | 1 | -90 | 90 | -0.0015556 | -0.00038455 | 0.0015557 | 0.00038409
111 | 160 | 1.5356 | 0.5906 | 1.5497e-09 | 0 | 0 | 0 | 0 | 0 | 1 | -90 | 90 | 0.00042953 | 0.00010698 | -0.00042952 | -0.00010714
111 | 158 | 18.9135 | 7.2744 | 1.9087e-08 | 0 | 0 | 0 | 0 | 0 | 1 | -90 | 90 | 0.00065613 | 0.00016214 | -0.00065605 | -0.00016401
195 | 233 | 3.2219 | 1.2392 | 9.7545e-09 | 0 | 0 | 0 | 0 | 0 | 1 | -90 | 90 | -0.017772 | -0.0043549 | 0.017783 | 0.0043581
195 | 231 | 6.4746 | 2.4902 | 1.9602e-08 | 0 | 0 | 0 | 0 | 0 | 1 | -90 | 90 | 0.016217 | 0.0039708 | -0.016198 | -0.0039658
160 | 243 | 1.4396 | 0.5537 | 1.4528e-09 | 0 | 0 | 0 | 0 | 0 | 1 | -90 | 90 | 0.00023544 | 5.8494e-05 | -0.00023544 | -5.8639e-05
158 | 159 | 4.0765 | 1.5679 | 4.1139e-09 | 0 | 0 | 0 | 0 | 0 | 1 | -90 | 90 | 0.00042192 | 0.00010533 | -0.00042191 | -0.00010574
118 | 119 | 4.6779 | 1.7992 | 4.7208e-09 | 0 | 0 | 0 | 0 | 0 | 1 | -90 | 90 | 0.00031131 | 7.7473e-05 | -0.0003113 | -7.793e-05
118 | 120 | 1.5797 | 0.60758 | 4.7826e-09 | 0 | 0 | 0 | 0 | 0 | 1 | -90 | 90 | 0.0089887 | 0.0022056 | -0.0089873 | -0.0022055
118 | 276 | 8.4851 | 3.2635 | 2.5689e-08 | 0 | 0 | 0 | 0 | 0 | 1 | -90 | 90 | -0.0099779 | -0.002453 | 0.0099872 | 0.002454
119 | 121 | 0.92188 | 0.35457 | 9.3034e-10 | 0 | 0 | 0 | 0 | 0 | 1 | -90 | 90 | 0.00015323 | 3.8312e-05 | -0.00015323 | -3.8402e-05
120 | 122 | 2.3676 | 0.9106 | 7.1679e-09 | 0 | 0 | 0 | 0 | 0 | 1 | -90 | 90 | 0.0088092 | 0.0021611 | -0.0088072 | -0.002161
120 | 123 | 2.5213 | 0.96975 | 2.5445e-09 | 0 | 0 | 0 | 0 | 0 | 1 | -90 | 90 | 0.00017807 | 4.4381e-05 | -0.00017806 | -4.4628e-05
276 | 274 | 3.6653 | 1.4097 | 1.1097e-08 | 0 | 0 | 0 | 0 | 0 | 1 | -90 | 90 | -0.0099872 | -0.002454 | 0.0099912 | 0.0024545
122 | 200 | 5.1446 | 1.9787 | 1.5575e-08 | 0 | 0 | 0 | 0 | 0 | 1 | -90 | 90 | 0.0086241 | 0.0021151 | -0.0086199 | -0.002115
200 | 201 | 1.8302 | 0.70393 | 5.541e-09 | 0 | 0 | 0 | 0 | 0 | 1 | -90 | 90 | 0.008207 | 0.0020116 | -0.0082056 | -0.0020116
124 | 125 | 2.8184 | 1.084 | 2.8443e-09 | 0 | 0 | 0 | 0 | 0 | 1 | -90 | 90 | 0.0067267 | 0.0016576 | -0.0067253 | -0.0016574
124 | 218 | 31.5637 | 12.1399 | 3.1853e-08 | 0 | 0 | 0 | 0 | 0 | 1 | -90 | 90 | -0.0067945 | -0.0016746 | 0.0068106 | 0.0016778
125 | 126 | 1.2606 | 0.48486 | 1.2722e-09 | 0 | 0 | 0 | 0 | 0 | 1 | -90 | 90 | 0.0066621 | 0.0016415 | -0.0066615 | -0.0016414
218 | 205 | 11.6563 | 4.4832 | 3.529e-08 | 0 | 0 | 0 | 0 | 0 | 1 | -90 | 90 | -0.0070664 | -0.0017417 | 0.0070729 | 0.0017408
218 | 216 | 1.892 | 0.72768 | 1.9093e-09 | 0 | 0 | 0 | 0 | 0 | 1 | -90 | 90 | 9.6849e-05 | 2.4089e-05 | -9.6849e-05 | -2.4273e-05
126 | 258 | 5.5267 | 2.1257 | 5.5774e-09 | 0 | 0 | 0 | 0 | 0 | 1 | -90 | 90 | 0.0062371 | 0.0015356 | -0.0062347 | -0.0015352
126 | 290 | 1.7618 | 0.6776 | 1.7779e-09 | 0 | 0 | 0 | 0 | 0 | 1 | -90 | 90 | 0.00042439 | 0.00010582 | -0.00042439 | -0.00010599
258 | 256 | 17.3601 | 6.677 | 1.7519e-08 | 0 | 0 | 0 | 0 | 0 | 1 | -90 | 90 | 0.0061798 | 0.0015215 | -0.0061724 | -0.0015203
290 | 289 | 3.8901 | 1.4962 | 3.9258e-09 | 0 | 0 | 0 | 0 | 0 | 1 | -90 | 90 | 0.00042439 | 0.00010599 | -0.00042438 | -0.00010636
132 | 133 | 2.6296 | 1.0114 | 2.6537e-09 | 0 | 0 | 0 | 0 | 0 | 1 | -90 | 90 | -0.0027628 | -0.00067652 | 0.002763 | 0.00067635
132 | 134 | 6.5934 | 2.5359 | 6.6539e-09 | 0 | 0 | 0 | 0 | 0 | 1 | -90 | 90 | 0.0026154 | 0.00063957 | -0.0026149 | -0.00064
133 | 135 | 4.0834 | 1.5705 | 4.1208e-09 | 0 | 0 | 0 | 0 | 0 | 1 | -90 | 90 | -0.0028804 | -0.00070578 | 0.0028808 | 0.00070553
134 | 136 | 7.1888 | 2.7649 | 7.2547e-09 | 0 | 0 | 0 | 0 | 0 | 1 | -90 | 90 | 0.0024944 | 0.00060981 | -0.0024939 | -0.00061031
135 | 272 | 2.9423 | 1.1316 | 2.9693e-09 | 0 | 0 | 0 | 0 | 0 | 1 | -90 | 90 | -0.0033516 | -0.00082022 | 0.003352 | 0.00082009
135 | 142 | 17.9314 | 6.8967 | 1.8096e-08 | 0 | 0 | 0 | 0 | 0 | 1 | -90 | 90 | 0.00041137 | 9.979e-05 | -0.00041134 | -0.00010149
136 | 139 | 20.5783 | 7.9147 | 2.0767e-08 | 0 | 0 | 0 | 0 | 0 | 1 | -90 | 90 | 0.0018744 | 0.00045505 | -0.0018736 | -0.00045671
272 | 293 | 11.1617 | 4.2929 | 1.1264e-08 | 0 | 0 | 0 | 0 | 0 | 1 | -90 | 90 | -0.0035125 | -0.00085938 | 0.0035141 | 0.0008589
272 | 291 | 5.8272 | 2.2412 | 5.8807e-09 | 0 | 0 | 0 | 0 | 0 | 1 | -90 | 90 | 0.00016053 | 3.9292e-05 | -0.00016052 | -3.985e-05
142 | 143 | 16.7363 | 6.4371 | 1.689e-08 | 0 | 0 | 0 | 0 | 0 | 1 | -90 | 90 | 0.00010929 | 2.5789e-05 | -0.00010928 | -2.739e-05
139 | 141 | 14.7947 | 5.6903 | 1.493e-08 | 0 | 0 | 0 | 0 | 0 | 1 | -90 | 90 | 0.0018736 | 0.00045671 | -0.0018731 | -0.00045789
137 | 138 | 2.5058 | 0.96379 | 2.5288e-09 | 0 | 0 | 0 | 0 | 0 | 1 | -90 | 90 | -0.00015304 | -3.8356e-05 | 0.00015304 | 3.8116e-05
138 | 140 | 10.7564 | 4.1371 | 1.0855e-08 | 0 | 0 | 0 | 0 | 0 | 1 | -90 | 90 | -0.00028365 | -7.0852e-05 | 0.00028366 | 6.9823e-05
140 | 186 | 3.2359 | 1.2446 | 3.2656e-09 | 0 | 0 | 0 | 0 | 0 | 1 | -90 | 90 | -0.0058167 | -0.0014321 | 0.0058179 | 0.0014323
140 | 183 | 4.4415 | 1.7083 | 4.4823e-09 | 0 | 0 | 0 | 0 | 0 | 1 | -90 | 90 | 0.0014975 | 0.00037398 | -0.0014974 | -0.00037436
140 | 293 | 17.8624 | 6.8702 | 1.8026e-08 | 0 | 0 | 0 | 0 | 0 | 1 | -90 | 90 | 0.0040355 | 0.00098831 | -0.0040323 | -0.00098878
141 | 212 | 6.079 | 2.3381 | 6.1347e-09 | 0 | 0 | 0 | 0 | 0 | 1 | -90 | 90 | 0.0017805 | 0.00043469 | -0.0017803 | -0.00043519
186 | 257 | 18.9322 | 7.2816 | 1.9106e-08 | 0 | 0 | 0 | 0 | 0 | 1 | -90 | 90 | -0.006008 | -0.0014799 | 0.0060157 | 0.001481
183 | 184 | 2.1075 | 0.81056 | 2.1268e-09 | 0 | 0 | 0 | 0 | 0 | 1 | -90 | 90 | 0.0013747 | 0.00034362 | -0.0013746 | -0.0003438
212 | 261 | 8.4871 | 3.2643 | 8.5649e-09 | 0 | 0 | 0 | 0 | 0 | 1 | -90 | 90 | 0.001339 | 0.00032529 | -0.0013388 | -0.00032603
212 | 210 | 2.645 | 1.0173 | 2.6693e-09 | 0 | 0 | 0 | 0 | 0 | 1 | -90 | 90 | 0.00044128 | 0.0001099 | -0.00044127 | -0.00011015
144 | 267 | 2.8713 | 1.1043 | 2.8976e-09 | 0 | 0 | 0 | 0 | 0 | 1 | -90 | 90 | -0.00013623 | -3.4144e-05 | 0.00013623 | 3.3871e-05
267 | 268 | 7.9185 | 3.0456 | 7.9912e-09 | 0 | 0 | 0 | 0 | 0 | 1 | -90 | 90 | -0.00018253 | -4.5475e-05 | 0.00018253 | 4.4722e-05
152 | 153 | 1.593 | 0.6127 | 1.6076e-09 | 0 | 0 | 0 | 0 | 0 | 1 | -90 | 90 | 0.00021914 | 5.3396e-05 | -0.00021914 | -5.3553e-05
152 | 154 | 16.0661 | 6.1793 | 1.6214e-08 | 0 | 0 | 0 | 0 | 0 | 1 | -90 | 90 | -0.00029566 | -7.2572e-05 | 0.00029567 | 7.0989e-05
153 | 155 | 3.7333 | 1.4359 | 3.7675e-09 | 0 | 0 | 0 | 0 | 0 | 1 | -90 | 90 | 0.0001418 | 3.4169e-05 | -0.0001418 | -3.4538e-05
154 | 156 | 1.4955 | 0.57518 | 4.5276e-09 | 0 | 0 | 0 | 0 | 0 | 1 | -90 | 90 | 0.011949 | 0.0029394 | -0.011947 | -0.002939
154 | 157 | 0.60862 | 0.23408 | 1.8426e-09 | 0 | 0 | 0 | 0 | 0 | 1 | -90 | 90 | -0.012245 | -0.0030104 | 0.012246 | 0.0030106
155 | 278 | 10.1213 | 3.8928 | 1.0214e-08 | 0 | 0 | 0 | 0 | 0 | 1 | -90 | 90 | 0.0001418 | 3.4538e-05 | -0.0001418 | -3.5538e-05
156 | 328 | 0.96215 | 0.37006 | 2.913e-09 | 0 | 0 | 0 | 0 | 0 | 1 | -90 | 90 | 0.011847 | 0.0029139 | -0.011846 | -0.0029136
157 | 332 | 0.53386 | 0.20533 | 1.6163e-09 | 0 | 0 | 0 | 0 | 0 | 1 | -90 | 90 | -0.012295 | -0.0030229 | 0.012296 | 0.0030231
328 | 329 | 6.2292 | 2.3959 | 1.8859e-08 | 0 | 0 | 0 | 0 | 0 | 1 | -90 | 90 | 0.01172 | 0.0028821 | -0.011711 | -0.0028804
332 | 331 | 2.5636 | 0.98599 | 7.7613e-09 | 0 | 0 | 0 | 0 | 0 | 1 | -90 | 90 | -0.012355 | -0.0030379 | 0.012359 | 0.0030387
243 | 244 | 3.6428 | 1.4011 | 3.6762e-09 | 0 | 0 | 0 | 0 | 0 | 1 | -90 | 90 | 9.6734e-05 | 2.3877e-05 | -9.6733e-05 | -2.4244e-05
161 | 162 | 26.3158 | 10.1215 | 2.6557e-08 | 0 | 0 | 0 | 0 | 0 | 1 | -90 | 90 | -0.0019677 | -0.00046616 | 0.0019688 | 0.00046395
161 | 163 | 8.3852 | 3.2251 | 8.4621e-09 | 0 | 0 | 0 | 0 | 0 | 1 | -90 | 90 | 0.001878 | 0.0004437 | -0.0018777 | -0.00044441
162 | 164 | 7.8117 | 3.0045 | 2.365e-08 | 0 | 0 | 0 | 0 | 0 | 1 | -90 | 90 | -0.015039 | -0.0036784 | 0.015058 | 0.0036833
162 | 227 | 6.9948 | 2.6903 | 2.1177e-08 | 0 | 0 | 0 | 0 | 0 | 1 | -90 | 90 | 0.012964 | 0.0031878 | -0.012952 | -0.003185
163 | 165 | 27.5105 | 10.5809 | 2.7763e-08 | 0 | 0 | 0 | 0 | 0 | 1 | -90 | 90 | 0.0017096 | 0.00040228 | -0.0017088 | -0.00040469
164 | 235 | 5.7847 | 2.2249 | 1.7513e-08 | 0 | 0 | 0 | 0 | 0 | 1 | -90 | 90 | -0.015142 | -0.0037036 | 0.015156 | 0.0037074
164 | 236 | 5.8848 | 2.2634 | 5.9388e-09 | 0 | 0 | 0 | 0 | 0 | 1 | -90 | 90 | 8.3612e-05 | 2.0366e-05 | -8.3611e-05 | -2.0955e-05
227 | 224 | 6.4824 | 2.4933 | 1.9626e-08 | 0 | 0 | 0 | 0 | 0 | 1 | -90 | 90 | 0.012905 | 0.0031734 | -0.012894 | -0.0031709
165 | 169 | 0.58682 | 0.2257 | 5.9221e-10 | 0 | 0 | 0 | 0 | 0 | 1 | -90 | 90 | 0.0016239 | 0.00038343 | -0.0016239 | -0.00038348
235 | 253 | 11.5461 | 4.4408 | 1.1652e-08 | 0 | 0 | 0 | 0 | 0 | 1 | -90 | 90 | 0.00075187 | 0.00018678 | -0.0007518 | -0.00018791
235 | 232 | 0.40551 | 0.15597 | 1.2277e-09 | 0 | 0 | 0 | 0 | 0 | 1 | -90 | 90 | -0.015908 | -0.0038941 | 0.015909 | 0.0038944
169 | 168 | 2.2044 | 0.84784 | 2.2246e-09 | 0 | 0 | 0 | 0 | 0 | 1 | -90 | 90 | 0.0015608 | 0.00036768 | -0.0015608 | -0.00036788
166 | 167 | 3.145 | 1.2096 | 3.1739e-09 | 0 | 0 | 0 | 0 | 0 | 1 | -90 | 90 | 0.0014291 | 0.00033499 | -0.001429 | -0.00033528
166 | 168 | 1.3583 | 0.52242 | 1.3707e-09 | 0 | 0 | 0 | 0 | 0 | 1 | -90 | 90 | -0.0014999 | -0.00035275 | 0.0014999 | 0.00035263
167 | 194 | 38.5506 | 14.8272 | 3.8904e-08 | 0 | 0 | 0 | 0 | 0 | 1 | -90 | 90 | 0.0013539 | 0.00031646 | -0.0013531 | -0.00032001
194 | 334 | 13.0807 | 5.031 | 1.3201e-08 | 0 | 0 | 0 | 0 | 0 | 1 | -90 | 90 | 0.0011482 | 0.00027035 | -0.001148 | -0.00027158
194 | 193 | 1.8591 | 0.71502 | 1.8761e-09 | 0 | 0 | 0 | 0 | 0 | 1 | -90 | 90 | 0.00020498 | 4.9661e-05 | -0.00020498 | -4.9846e-05
177 | 178 | 3.8345 | 1.4748 | 1.1609e-08 | 0 | 0 | 0 | 0 | 0 | 1 | -90 | 90 | -0.011104 | -0.00273 | 0.01111 | 0.0027309
177 | 179 | 4.0207 | 1.5464 | 1.2173e-08 | 0 | 0 | 0 | 0 | 0 | 1 | -90 | 90 | 0.011015 | 0.0027075 | -0.011009 | -0.0027067
178 | 180 | 1.0746 | 0.4133 | 3.2533e-09 | 0 | 0 | 0 | 0 | 0 | 1 | -90 | 90 | -0.0114 | -0.0028037 | 0.011402 | 0.002804
179 | 181 | 1.3886 | 0.53408 | 1.4014e-09 | 0 | 0 | 0 | 0 | 0 | 1 | -90 | 90 | 0.00036603 | 8.9268e-05 | -0.00036603 | -8.9404e-05
179 | 182 | 2.2217 | 0.85451 | 6.7264e-09 | 0 | 0 | 0 | 0 | 0 | 1 | -90 | 90 | 0.010643 | 0.0026174 | -0.01064 | -0.002617
180 | 301 | 0.51005 | 0.19617 | 1.5442e-09 | 0 | 0 | 0 | 0 | 0 | 1 | -90 | 90 | -0.011589 | -0.0028508 | 0.011589 | 0.002851
181 | 246 | 5.369 | 2.065 | 5.4182e-09 | 0 | 0 | 0 | 0 | 0 | 1 | -90 | 90 | 0.0002173 | 5.2128e-05 | -0.00021729 | -5.2655e-05
182 | 277 | 0.5155 | 0.19827 | 1.5607e-09 | 0 | 0 | 0 | 0 | 0 | 1 | -90 | 90 | 0.010342 | 0.0025422 | -0.010341 | -0.0025421
301 | 329 | 4.7604 | 1.8309 | 1.4412e-08 | 0 | 0 | 0 | 0 | 0 | 1 | -90 | 90 | -0.011589 | -0.002851 | 0.011596 | 0.0028522
246 | 245 | 18.3585 | 7.061 | 1.8527e-08 | 0 | 0 | 0 | 0 | 0 | 1 | -90 | 90 | 0.00012719 | 3.0074e-05 | -0.00012719 | -3.1877e-05
277 | 275 | 0.073619 | 0.028315 | 2.2288e-10 | 0 | 0 | 0 | 0 | 0 | 1 | -90 | 90 | 0.010178 | 0.0025011 | -0.010178 | -0.0025011
184 | 185 | 2.3389 | 0.89959 | 2.3604e-09 | 0 | 0 | 0 | 0 | 0 | 1 | -90 | 90 | 0.0013118 | 0.00032805 | -0.0013118 | -0.00032826
185 | 273 | 5.3121 | 2.0431 | 5.3609e-09 | 0 | 0 | 0 | 0 | 0 | 1 | -90 | 90 | 0.00047793 | 0.00011927 | -0.00047791 | -0.00011978
257 | 256 | 0.67653 | 0.26021 | 6.8274e-10 | 0 | 0 | 0 | 0 | 0 | 1 | -90 | 90 | -0.0060995 | -0.001502 | 0.0060998 | 0.0015021
191 | 192 | 0.37384 | 0.14378 | 3.7727e-10 | 0 | 0 | 0 | 0 | 0 | 1 | -90 | 90 | 6.9658e-05 | 1.7421e-05 | -6.9658e-05 | -1.7458e-05
191 | 193 | 14.9807 | 5.7618 | 1.5118e-08 | 0 | 0 | 0 | 0 | 0 | 1 | -90 | 90 | -0.00014371 | -3.5981e-05 | 0.00014372 | 3.4492e-05
334 | 335 | 10.3702 | 3.9885 | 1.0465e-08 | 0 | 0 | 0 | 0 | 0 | 1 | -90 | 90 | 0.0011026 | 0.00026069 | -0.0011024 | -0.00026167
334 | 333 | 4.9641 | 1.9093 | 5.0096e-09 | 0 | 0 | 0 | 0 | 0 | 1 | -90 | 90 | 4.54e-05 | 1.0885e-05 | -4.54e-05 | -1.1378e-05
233 | 259 | 5.6124 | 2.1586 | 5.6639e-09 | 0 | 0 | 0 | 0 | 0 | 1 | -90 | 90 | 0.00030234 | 7.3978e-05 | -0.00030233 | -7.4542e-05
231 | 232 | 5.7821 | 2.2239 | 1.7505e-08 | 0 | 0 | 0 | 0 | 0 | 1 | -90 | 90 | 0.016141 | 0.0039514 | -0.016125 | -0.003947
201 | 202 | 0.24653 | 0.094818 | 7.4637e-10 | 0 | 0 | 0 | 0 | 0 | 1 | -90 | 90 | 0.0078063 | 0.001916 | -0.0078061 | -0.001916
201 | 203 | 3.9258 | 1.5099 | 3.9618e-09 | 0 | 0 | 0 | 0 | 0 | 1 | -90 | 90 | 0.00039936 | 9.5588e-05 | -0.00039935 | -9.597e-05
202 | 247 | 0.13488 | 0.051877 | 4.0835e-10 | 0 | 0 | 0 | 0 | 0 | 1 | -90 | 90 | 0.0076013 | 0.0018647 | -0.0076013 | -0.0018647
203 | 339 | 16.6429 | 6.4011 | 1.6796e-08 | 0 | 0 | 0 | 0 | 0 | 1 | -90 | 90 | 0.00024749 | 5.7908e-05 | -0.00024748 | -5.953e-05
247 | 279 | 13.2067 | 5.0795 | 3.9984e-08 | 0 | 0 | 0 | 0 | 0 | 1 | -90 | 90 | 0.0075048 | 0.0018405 | -0.0074966 | -0.0018412
339 | 337 | 24.0414 | 9.2467 | 2.4262e-08 | 0 | 0 | 0 | 0 | 0 | 1 | -90 | 90 | 0.00018582 | 4.4077e-05 | -0.00018581 | -4.6424e-05
204 | 205 | 5.6382 | 2.1685 | 1.707e-08 | 0 | 0 | 0 | 0 | 0 | 1 | -90 | 90 | 0.007076 | 0.0017403 | -0.0070729 | -0.0017408
204 | 206 | 1.2627 | 0.48566 | 3.8229e-09 | 0 | 0 | 0 | 0 | 0 | 1 | -90 | 90 | -0.0071547 | -0.00176 | 0.0071554 | 0.0017599
206 | 207 | 7.3019 | 2.8084 | 2.2107e-08 | 0 | 0 | 0 | 0 | 0 | 1 | -90 | 90 | -0.0071554 | -0.0017599 | 0.0071595 | 0.0017594
207 | 279 | 0.24328 | 0.09357 | 7.3654e-10 | 0 | 0 | 0 | 0 | 0 | 1 | -90 | 90 | -0.0073557 | -0.0018086 | 0.0073559 | 0.0018086
279 | 347 | 26.4658 | 10.1791 | 2.6709e-08 | 0 | 0 | 0 | 0 | 0 | 1 | -90 | 90 | 5.5767e-05 | 1.1396e-05 | -5.5766e-05 | -1.3976e-05
209 | 210 | 3.3893 | 1.3036 | 3.4204e-09 | 0 | 0 | 0 | 0 | 0 | 1 | -90 | 90 | -0.00027141 | -6.7905e-05 | 0.00027142 | 6.7582e-05
209 | 211 | 1.2586 | 0.48407 | 1.2701e-09 | 0 | 0 | 0 | 0 | 0 | 1 | -90 | 90 | 0.00016699 | 4.1734e-05 | -0.00016699 | -4.1854e-05
261 | 297 | 21.202 | 8.1546 | 2.1397e-08 | 0 | 0 | 0 | 0 | 0 | 1 | -90 | 90 | 0.0012901 | 0.00031381 | -0.0012897 | -0.00031568
222 | 223 | 0.24774 | 0.095283 | 7.5003e-10 | 0 | 0 | 0 | 0 | 0 | 1 | -90 | 90 | 0.012741 | 0.0031327 | -0.012741 | -0.0031326
222 | 224 | 1.4086 | 0.54179 | 4.2647e-09 | 0 | 0 | 0 | 0 | 0 | 1 | -90 | 90 | -0.012891 | -0.0031703 | 0.012894 | 0.0031709
223 | 225 | 5.0955 | 1.9598 | 5.1422e-09 | 0 | 0 | 0 | 0 | 0 | 1 | -90 | 90 | 0.00010238 | 2.5152e-05 | -0.00010238 | -2.5659e-05
223 | 226 | 4.701 | 1.8081 | 1.4232e-08 | 0 | 0 | 0 | 0 | 0 | 1 | -90 | 90 | 0.012638 | 0.0031075 | -0.01263 | -0.0031057
226 | 331 | 12.2868 | 4.7257 | 3.7199e-08 | 0 | 0 | 0 | 0 | 0 | 1 | -90 | 90 | 0.012446 | 0.0030596 | -0.012426 | -0.0030554
232 | 234 | 9.3032 | 3.5781 | 9.3886e-09 | 0 | 0 | 0 | 0 | 0 | 1 | -90 | 90 | 0.00021567 | 5.2516e-05 | -0.00021567 | -5.3448e-05
234 | 354 | 6.0174 | 2.3144 | 6.0727e-09 | 0 | 0 | 0 | 0 | 0 | 1 | -90 | 90 | 0.00021567 | 5.3448e-05 | -0.00021567 | -5.4051e-05
259 | 260 | 12.199 | 4.6919 | 1.2311e-08 | 0 | 0 | 0 | 0 | 0 | 1 | -90 | 90 | 0.00021387 | 5.2372e-05 | -0.00021387 | -5.36e-05
253 | 254 | 4.1864 | 1.6101 | 4.2248e-09 | 0 | 0 | 0 | 0 | 0 | 1 | -90 | 90 | 0.00070952 | 0.00017732 | -0.0007095 | -0.00017773
237 | 238 | 1.1691 | 0.44964 | 1.1798e-09 | 0 | 0 | 0 | 0 | 0 | 1 | -90 | 90 | 0.00045851 | 0.00010918 | -0.0004585 | -0.0001093
237 | 239 | 25.186 | 9.6869 | 2.5417e-08 | 0 | 0 | 0 | 0 | 0 | 1 | -90 | 90 | -0.00050738 | -0.00012143 | 0.00050745 | 0.00011896
238 | 264 | 26.1487 | 10.0572 | 2.6389e-08 | 0 | 0 | 0 | 0 | 0 | 1 | -90 | 90 | 0.00036957 | 8.7008e-05 | -0.00036953 | -8.9591e-05
239 | 240 | 10.9282 | 4.2032 | 1.1028e-08 | 0 | 0 | 0 | 0 | 0 | 1 | -90 | 90 | 0.00010561 | 2.3413e-05 | -0.00010561 | -2.4498e-05
239 | 241 | 4.8195 | 1.8537 | 4.8638e-09 | 0 | 0 | 0 | 0 | 0 | 1 | -90 | 90 | 0.00040079 | 9.9971e-05 | -0.00040079 | -0.00010045
239 | 242 | 5.9231 | 2.2781 | 5.9775e-09 | 0 | 0 | 0 | 0 | 0 | 1 | -90 | 90 | -0.0010139 | -0.00024234 | 0.0010139 | 0.00024178
264 | 262 | 1.6375 | 0.62981 | 1.6525e-09 | 0 | 0 | 0 | 0 | 0 | 1 | -90 | 90 | 0.00031526 | 7.5989e-05 | -0.00031526 | -7.6151e-05
240 | 282 | 19.8395 | 7.6306 | 2.0022e-08 | 0 | 0 | 0 | 0 | 0 | 1 | -90 | 90 | 3.9653e-05 | 7.9666e-06 | -3.9652e-05 | -9.9378e-06
242 | 335 | 23.4175 | 9.0067 | 2.3632e-08 | 0 | 0 | 0 | 0 | 0 | 1 | -90 | 90 | -0.0011021 | -0.00026388 | 0.0011024 | 0.00026167
254 | 255 | 0.89309 | 0.3435 | 9.0129e-10 | 0 | 0 | 0 | 0 | 0 | 1 | -90 | 90 | 0.00053062 | 0.0001329 | -0.00053061 | -0.00013298
297 | 296 | 8.4761 | 3.26 | 8.5539e-09 | 0 | 0 | 0 | 0 | 0 | 1 | -90 | 90 | 0.0010062 | 0.00024464 | -0.0010061 | -0.00024541
262 | 280 | 26.1564 | 10.0601 | 2.6396e-08 | 0 | 0 | 0 | 0 | 0 | 1 | -90 | 90 | 0.0002048 | 4.8467e-05 | -0.00020478 | -5.106e-05
280 | 281 | 1.0368 | 0.39877 | 1.0463e-09 | 0 | 0 | 0 | 0 | 0 | 1 | -90 | 90 | 0.00013555 | 3.3707e-05 | -0.00013555 | -3.381e-05
268 | 269 | 3.4874 | 1.3413 | 3.5194e-09 | 0 | 0 | 0 | 0 | 0 | 1 | -90 | 90 | 0.00029223 | 7.2911e-05 | -0.00029223 | -7.3242e-05
268 | 270 | 21.8282 | 8.3954 | 2.2028e-08 | 0 | 0 | 0 | 0 | 0 | 1 | -90 | 90 | -0.00047477 | -0.00011763 | 0.00047482 | 0.00011558
270 | 299 | 20.3223 | 7.8163 | 2.0509e-08 | 0 | 0 | 0 | 0 | 0 | 1 | -90 | 90 | -0.00047482 | -0.00011558 | 0.00047488 | 0.00011366
299 | 298 | 2.4584 | 0.94554 | 2.481e-09 | 0 | 0 | 0 | 0 | 0 | 1 | -90 | 90 | -0.00073585 | -0.00017907 | 0.00073587 | 0.00017884
291 | 292 | 3.996 | 1.5369 | 4.0326e-09 | 0 | 0 | 0 | 0 | 0 | 1 | -90 | 90 | 7.5206e-05 | 1.8466e-05 | -7.5206e-05 | -1.8849e-05
274 | 275 | 0.75944 | 0.29209 | 2.2992e-09 | 0 | 0 | 0 | 0 | 0 | 1 | -90 | 90 | -0.010067 | -0.0024735 | 0.010068 | 0.0024736
281 | 283 | 1.6232 | 0.62432 | 1.6381e-09 | 0 | 0 | 0 | 0 | 0 | 1 | -90 | 90 | 0.00013555 | 3.381e-05 | -0.00013555 | -3.3971e-05
296 | 298 | 12.3734 | 4.759 | 1.2487e-08 | 0 | 0 | 0 | 0 | 0 | 1 | -90 | 90 | 0.00094381 | 0.00022979 | -0.00094368 | -0.00023093
329 | 330 | 4.941 | 1.9004 | 4.9864e-09 | 0 | 0 | 0 | 0 | 0 | 1 | -90 | 90 | 0.00011437 | 2.8177e-05 | -0.00011437 | -2.8664e-05
336 | 337 | 1.4877 | 0.57218 | 1.5013e-09 | 0 | 0 | 0 | 0 | 0 | 1 | -90 | 90 | -8.9569e-05 | -2.2448e-05 | 8.9569e-05 | 2.2303e-05