## bus_data
BUS_I | BUS_TYPE | Pd | Qd | Gs | Bs | area | Vm | Va | baseKV | zone | Vmax | Vmin
172 | 1 | 0.00085729 | 0.00021486 | 0 | 0 | 1 | 0.97817 | -0.15479 | 0.4 | 1 | 1.1 | 0.9
185 | 1 | 0.00069991 | 0.00017541 | 0 | 0 | 1 | 0.97836 | -0.15346 | 0.4 | 1 | 1.1 | 0.9
177 | 1 | 0.0011004 | 0.00027578 | 0 | 0 | 1 | 0.97641 | -0.16724 | 0.4 | 1 | 1.1 | 0.9
178 | 1 | 0.00080678 | 0.0002022 | 0 | 0 | 1 | 0.9763 | -0.16805 | 0.4 | 1 | 1.1 | 0.9
179 | 1 | 0 | 0 | 0 | 0 | 1 | 0.97682 | -0.1643 | 0.4 | 1 | 1.1 | 0.9
182 | 1 | 0 | 0 | 0 | 0 | 1 | 0.97504 | -0.17719 | 0.4 | 1 | 1.1 | 0.9
180 | 1 | 0.0012764 | 0.00031991 | 0 | 0 | 1 | 0.97677 | -0.16467 | 0.4 | 1 | 1.1 | 0.9
181 | 1 | 0.00048025 | 0.00012036 | 0 | 0 | 1 | 0.97701 | -0.16296 | 0.4 | 1 | 1.1 | 0.9
184 | 1 | 0.00054762 | 0.00013725 | 0 | 0 | 1 | 0.97811 | -0.15503 | 0.4 | 1 | 1.1 | 0.9
183 | 1 | 0.0011554 | 0.00028956 | 0 | 0 | 1 | 0.97439 | -0.18185 | 0.4 | 1 | 1.1 | 0.9
284 | 1 | 0.0030146 | 0.00075554 | 0 | 0 | 1 | 0.97366 | -0.18711 | 0.4 | 1 | 1.1 | 0.9
217 | 1 | 0.00063437 | 0.00015899 | 0 | 0 | 1 | 0.97844 | -0.15267 | 0.4 | 1 | 1.1 | 0.9
186 | 1 | 0.00031892 | 7.9928e-05 | 0 | 0 | 1 | 0.97855 | -0.15206 | 0.4 | 1 | 1.1 | 0.9
187 | 1 | 0.00034706 | 8.6982e-05 | 0 | 0 | 1 | 0.97853 | -0.15217 | 0.4 | 1 | 1.1 | 0.9
189 | 1 | 0.00043947 | 0.00011014 | 0 | 0 | 1 | 0.97892 | -0.14936 | 0.4 | 1 | 1.1 | 0.9
188 | 1 | 0.00035605 | 8.9235e-05 | 0 | 0 | 1 | 0.97891 | -0.14942 | 0.4 | 1 | 1.1 | 0.9
228 | 1 | 0.00041642 | 0.00010437 | 0 | 0 | 1 | 0.97933 | -0.1464 | 0.4 | 1 | 1.1 | 0.9
196 | 1 | 0.00087719 | 0.00021985 | 0 | 0 | 1 | 0.99208 | -0.055436 | 0.4 | 1 | 1.1 | 0.9
197 | 1 | 0.00083581 | 0.00020947 | 0 | 0 | 1 | 0.99316 | -0.047814 | 0.4 | 1 | 1.1 | 0.9
201 | 1 | 0.00081922 | 0.00020532 | 0 | 0 | 1 | 0.98863 | -0.079834 | 0.4 | 1 | 1.1 | 0.9
198 | 1 | 0.00085471 | 0.00021421 | 0 | 0 | 1 | 0.99347 | -0.045617 | 0.4 | 1 | 1.1 | 0.9
202 | 1 | 0.0005903 | 0.00014794 | 0 | 0 | 1 | 0.99378 | -0.043441 | 0.4 | 1 | 1.1 | 0.9
199 | 1 | 0 | 0 | 0 | 0 | 1 | 0.9886 | -0.08005 | 0.4 | 1 | 1.1 | 0.9
200 | 1 | 0.00065539 | 0.00016426 | 0 | 0 | 1 | 0.98857 | -0.080251 | 0.4 | 1 | 1.1 | 0.9
285 | 1 | 0.0011364 | 0.00028481 | 0 | 0 | 1 | 0.98464 | -0.10822 | 0.4 | 1 | 1.1 | 0.9
203 | 1 | 0 | 0 | 0 | 0 | 1 | 0.99429 | -0.03989 | 0.4 | 1 | 1.1 | 0.9
204 | 1 | 0.00050583 | 0.00012677 | 0 | 0 | 1 | 0.99526 | -0.033057 | 0.4 | 1 | 1.1 | 0.9
205 | 1 | 0.00055512 | 0.00013913 | 0 | 0 | 1 | 0.99416 | -0.040776 | 0.4 | 1 | 1.1 | 0.9
206 | 1 | 0.0010993 | 0.00027552 | 0 | 0 | 1 | 0.99834 | -0.01156 | 0.4 | 1 | 1.1 | 0.9
207 | 1 | 0.00092334 | 0.00023141 | 0 | 0 | 1 | 0.99415 | -0.040855 | 0.4 | 1 | 1.1 | 0.9
208 | 1 | 0 | 0 | 0 | 0 | 1 | 0.99953 | -0.0032788 | 0.4 | 1 | 1.1 | 0.9
211 | 1 | 0.0018781 | 0.00047069 | 0 | 0 | 1 | 0.99415 | -0.04088 | 0.4 | 1 | 1.1 | 0.9
209 | 1 | 0.0020943 | 0.00052489 | 0 | 0 | 1 | 0.99915 | -0.005939 | 0.4 | 1 | 1.1 | 0.9
210 | 3 | 0.0019511 | 0.000489 | 0 | 0 | 1 | 1 | 0 | 0.4 | 1 | 1.1 | 0.9
212 | 1 | 0 | 0 | 0 | 0 | 1 | 0.99523 | -0.033321 | 0.4 | 1 | 1.1 | 0.9
213 | 1 | 0.00033478 | 8.3903e-05 | 0 | 0 | 1 | 0.99375 | -0.043698 | 0.4 | 1 | 1.1 | 0.9
214 | 1 | 0.00058203 | 0.00014587 | 0 | 0 | 1 | 0.99509 | -0.034348 | 0.4 | 1 | 1.1 | 0.9
215 | 1 | 0.00032086 | 8.0415e-05 | 0 | 0 | 1 | 0.9935 | -0.045521 | 0.4 | 1 | 1.1 | 0.9
216 | 1 | 0.00060276 | 0.00015107 | 0 | 0 | 1 | 0.99504 | -0.034667 | 0.4 | 1 | 1.1 | 0.9
248 | 1 | 0.00034336 | 8.6055e-05 | 0 | 0 | 1 | 0.99248 | -0.052702 | 0.4 | 1 | 1.1 | 0.9
255 | 1 | 0.00042709 | 0.00010704 | 0 | 0 | 1 | 0.99498 | -0.035083 | 0.4 | 1 | 1.1 | 0.9
218 | 1 | 0 | 0 | 0 | 0 | 1 | 0.97922 | -0.14703 | 0.4 | 1 | 1.1 | 0.9
219 | 1 | 0 | 0 | 0 | 0 | 1 | 0.98071 | -0.13634 | 0.4 | 1 | 1.1 | 0.9
220 | 1 | 0 | 0 | 0 | 0 | 1 | 0.98185 | -0.12817 | 0.4 | 1 | 1.1 | 0.9
221 | 1 | 0.00052881 | 0.00013253 | 0 | 0 | 1 | 0.98063 | -0.13695 | 0.4 | 1 | 1.1 | 0.9
227 | 1 | 0 | 0 | 0 | 0 | 1 | 0.98214 | -0.12613 | 0.4 | 1 | 1.1 | 0.9
236 | 1 | 0.00056579 | 0.0001418 | 0 | 0 | 1 | 0.98062 | -0.137 | 0.4 | 1 | 1.1 | 0.9
222 | 1 | 0.00068674 | 0.00017211 | 0 | 0 | 1 | 0.98014 | -0.1405 | 0.4 | 1 | 1.1 | 0.9
223 | 1 | 0.00042953 | 0.00010765 | 0 | 0 | 1 | 0.97972 | -0.14359 | 0.4 | 1 | 1.1 | 0.9
224 | 1 | 0 | 0 | 0 | 0 | 1 | 0.98083 | -0.13554 | 0.4 | 1 | 1.1 | 0.9
225 | 1 | 0 | 0 | 0 | 0 | 1 | 0.97947 | -0.14539 | 0.4 | 1 | 1.1 | 0.9
226 | 1 | 0 | 0 | 0 | 0 | 1 | 0.98081 | -0.13572 | 0.4 | 1 | 1.1 | 0.9
229 | 1 | 0.0013667 | 0.00034253 | 0 | 0 | 1 | 0.97942 | -0.14572 | 0.4 | 1 | 1.1 | 0.9
230 | 1 | 0 | 0 | 0 | 0 | 1 | 0.97946 | -0.14548 | 0.4 | 1 | 1.1 | 0.9
231 | 1 | 0.0002236 | 5.604e-05 | 0 | 0 | 1 | 0.98079 | -0.13581 | 0.4 | 1 | 1.1 | 0.9
232 | 1 | 0.00051923 | 0.00013013 | 0 | 0 | 1 | 0.98209 | -0.12645 | 0.4 | 1 | 1.1 | 0.9
233 | 1 | 0.00069874 | 0.00017512 | 0 | 0 | 1 | 0.97932 | -0.14645 | 0.4 | 1 | 1.1 | 0.9
237 | 1 | 0.00054126 | 0.00013565 | 0 | 0 | 1 | 0.98074 | -0.13619 | 0.4 | 1 | 1.1 | 0.9
234 | 1 | 0.00023235 | 5.8233e-05 | 0 | 0 | 1 | 0.98207 | -0.1266 | 0.4 | 1 | 1.1 | 0.9
235 | 1 | 0.00045723 | 0.00011459 | 0 | 0 | 1 | 0.98204 | -0.1268 | 0.4 | 1 | 1.1 | 0.9
238 | 1 | 0.0010537 | 0.00026409 | 0 | 0 | 1 | 0.98583 | -0.099828 | 0.4 | 1 | 1.1 | 0.9
239 | 1 | 0 | 0 | 0 | 0 | 1 | 0.98598 | -0.098795 | 0.4 | 1 | 1.1 | 0.9
240 | 1 | 0.0015951 | 0.00039977 | 0 | 0 | 1 | 0.98568 | -0.10094 | 0.4 | 1 | 1.1 | 0.9
270 | 1 | 0.00055887 | 0.00014007 | 0 | 0 | 1 | 0.98646 | -0.095308 | 0.4 | 1 | 1.1 | 0.9
241 | 1 | 0.00067318 | 0.00016871 | 0 | 0 | 1 | 0.99103 | -0.062869 | 0.4 | 1 | 1.1 | 0.9
242 | 1 | 0.000524 | 0.00013133 | 0 | 0 | 1 | 0.99103 | -0.062903 | 0.4 | 1 | 1.1 | 0.9
243 | 1 | 0.00040757 | 0.00010215 | 0 | 0 | 1 | 0.99106 | -0.062701 | 0.4 | 1 | 1.1 | 0.9
244 | 1 | 0.00047411 | 0.00011882 | 0 | 0 | 1 | 0.99107 | -0.062591 | 0.4 | 1 | 1.1 | 0.9
245 | 1 | 0 | 0 | 0 | 0 | 1 | 0.99108 | -0.06253 | 0.4 | 1 | 1.1 | 0.9
246 | 1 | 0.00047921 | 0.0001201 | 0 | 0 | 1 | 0.99222 | -0.054496 | 0.4 | 1 | 1.1 | 0.9
247 | 1 | 0.00080097 | 0.00020074 | 0 | 0 | 1 | 0.99025 | -0.068419 | 0.4 | 1 | 1.1 | 0.9
249 | 1 | 0.00035297 | 8.8463e-05 | 0 | 0 | 1 | 0.98951 | -0.073639 | 0.4 | 1 | 1.1 | 0.9
266 | 1 | 0.0011998 | 0.0003007 | 0 | 0 | 1 | 0.98901 | -0.077173 | 0.4 | 1 | 1.1 | 0.9
250 | 1 | 0.00046763 | 0.0001172 | 0 | 0 | 1 | 0.99454 | -0.038214 | 0.4 | 1 | 1.1 | 0.9
251 | 1 | 0.00034722 | 8.7023e-05 | 0 | 0 | 1 | 0.99484 | -0.036097 | 0.4 | 1 | 1.1 | 0.9
252 | 1 | 0.00034969 | 8.764e-05 | 0 | 0 | 1 | 0.99417 | -0.040825 | 0.4 | 1 | 1.1 | 0.9
253 | 1 | 0.00089267 | 0.00022372 | 0 | 0 | 1 | 0.9949 | -0.035697 | 0.4 | 1 | 1.1 | 0.9
254 | 1 | 0.0019293 | 0.00048352 | 0 | 0 | 1 | 0.99391 | -0.042665 | 0.4 | 1 | 1.1 | 0.9
256 | 1 | 0.00090001 | 0.00022556 | 0 | 0 | 1 | 0.99385 | -0.04306 | 0.4 | 1 | 1.1 | 0.9
257 | 1 | 0.00035211 | 8.8248e-05 | 0 | 0 | 1 | 0.99385 | -0.043064 | 0.4 | 1 | 1.1 | 0.9
258 | 1 | 0.0010676 | 0.00026757 | 0 | 0 | 1 | 0.98774 | -0.086196 | 0.4 | 1 | 1.1 | 0.9
259 | 1 | 0.00093271 | 0.00023376 | 0 | 0 | 1 | 0.98781 | -0.08571 | 0.4 | 1 | 1.1 | 0.9
260 | 1 | 0.00052916 | 0.00013262 | 0 | 0 | 1 | 0.98726 | -0.089654 | 0.4 | 1 | 1.1 | 0.9
261 | 1 | 0 | 0 | 0 | 0 | 1 | 0.9882 | -0.082906 | 0.4 | 1 | 1.1 | 0.9
262 | 1 | 0.0017377 | 0.0004355 | 0 | 0 | 1 | 0.98721 | -0.090007 | 0.4 | 1 | 1.1 | 0.9
263 | 1 | 0.00072614 | 0.00018199 | 0 | 0 | 1 | 0.9885 | -0.080809 | 0.4 | 1 | 1.1 | 0.9
264 | 1 | 0.0010325 | 0.00025877 | 0 | 0 | 1 | 0.9882 | -0.082947 | 0.4 | 1 | 1.1 | 0.9
265 | 1 | 0.00050008 | 0.00012533 | 0 | 0 | 1 | 0.98702 | -0.091313 | 0.4 | 1 | 1.1 | 0.9
267 | 1 | 0.00054316 | 0.00013613 | 0 | 0 | 1 | 0.98696 | -0.091737 | 0.4 | 1 | 1.1 | 0.9
268 | 1 | 0.00159 | 0.00039848 | 0 | 0 | 1 | 0.98668 | -0.093722 | 0.4 | 1 | 1.1 | 0.9
269 | 1 | 0.00055774 | 0.00013978 | 0 | 0 | 1 | 0.98657 | -0.094546 | 0.4 | 1 | 1.1 | 0.9
271 | 1 | 0.0012522 | 0.00031383 | 0 | 0 | 1 | 0.98643 | -0.095568 | 0.4 | 1 | 1.1 | 0.9
272 | 1 | 0 | 0 | 0 | 0 | 1 | 0.98637 | -0.095944 | 0.4 | 1 | 1.1 | 0.9
273 | 1 | 0.00083424 | 0.00020908 | 0 | 0 | 1 | 0.98627 | -0.096673 | 0.4 | 1 | 1.1 | 0.9
274 | 1 | 0.0012195 | 0.00030564 | 0 | 0 | 1 | 0.98624 | -0.096881 | 0.4 | 1 | 1.1 | 0.9

## generator_data
GEN_BUS | PG | QG | QMAX | QMIN | VG | MBASE | GEN_STATUS | PMAX | PMIN
210 | 0.062755 | 0.01578 | 10 | -10 | 1 | 100 | 1 | 10 | 0

## branch_data
F_BUS | T_BUS | BR_R | BR_X | BR_B | RATE_A | RATE_B | RATE_C | TAP | SHIFT | BR_STATUS | ANGMIN | ANGMAX | P_in | Q_in | P_out | Q_out
172 | 185 | 19.1717 | 7.3737 | 1.9348e-08 | 0 | 0 | 0 | 0 | 0 | 1 | -90 | 90 | -0.00085728 | -0.00021486 | 0.00085744 | 0.00021307
185 | 186 | 11.0243 | 4.2401 | 1.1125e-08 | 0 | 0 | 0 | 0 | 0 | 1 | -90 | 90 | -0.0015573 | -0.00038848 | 0.0015576 | 0.00038753
177 | 178 | 1.9892 | 0.76508 | 2.0075e-09 | 0 | 0 | 0 | 0 | 0 | 1 | -90 | 90 | 0.0049874 | 0.0012452 | -0.0049868 | -0.0012452
177 | 179 | 5.9716 | 2.2968 | 6.0264e-09 | 0 | 0 | 0 | 0 | 0 | 1 | -90 | 90 | -0.0060877 | -0.001521 | 0.0060902 | 0.0015214
178 | 182 | 26.9612 | 10.3697 | 2.7209e-08 | 0 | 0 | 0 | 0 | 0 | 1 | -90 | 90 | 0.00418 | 0.001043 | -0.0041748 | -0.0010436
179 | 180 | 3.6185 | 1.3918 | 3.6518e-09 | 0 | 0 | 0 | 0 | 0 | 1 | -90 | 90 | 0.0012765 | 0.00031958 | -0.0012764 | -0.00031991
179 | 181 | 2.2529 | 0.86651 | 2.2736e-09 | 0 | 0 | 0 | 0 | 0 | 1 | -90 | 90 | -0.0073667 | -0.001841 | 0.007368 | 0.0018413
182 | 183 | 13.7744 | 5.2978 | 1.3901e-08 | 0 | 0 | 0 | 0 | 0 | 1 | -90 | 90 | 0.0041748 | 0.0010436 | -0.0041721 | -0.0010439
181 | 184 | 12.4981 | 4.8069 | 1.2613e-08 | 0 | 0 | 0 | 0 | 0 | 1 | -90 | 90 | -0.0078483 | -0.0019616 | 0.0078569 | 0.0019637
184 | 217 | 3.4875 | 1.3414 | 3.5196e-09 | 0 | 0 | 0 | 0 | 0 | 1 | -90 | 90 | -0.0084045 | -0.002101 | 0.0084072 | 0.0021017
183 | 284 | 21.5073 | 8.2721 | 2.1705e-08 | 0 | 0 | 0 | 0 | 0 | 1 | -90 | 90 | 0.0030168 | 0.00075433 | -0.0030146 | -0.00075554
217 | 218 | 7.7425 | 2.9779 | 7.8136e-09 | 0 | 0 | 0 | 0 | 0 | 1 | -90 | 90 | -0.0090416 | -0.0022607 | 0.0090486 | 0.0022626
186 | 187 | 3.6152 | 1.3905 | 3.6484e-09 | 0 | 0 | 0 | 0 | 0 | 1 | -90 | 90 | 0.00034706 | 8.6635e-05 | -0.00034706 | -8.6983e-05
186 | 189 | 14.9539 | 5.7515 | 1.5091e-08 | 0 | 0 | 0 | 0 | 0 | 1 | -90 | 90 | -0.0022236 | -0.00055409 | 0.0022244 | 0.00055296
189 | 228 | 12.0923 | 4.6509 | 1.2203e-08 | 0 | 0 | 0 | 0 | 0 | 1 | -90 | 90 | -0.00302 | -0.00075215 | 0.0030212 | 0.00075145
189 | 188 | 1.9541 | 0.75158 | 1.972e-09 | 0 | 0 | 0 | 0 | 0 | 1 | -90 | 90 | 0.00035605 | 8.9048e-05 | -0.00035605 | -8.9236e-05
228 | 225 | 3.6286 | 1.3956 | 3.6619e-09 | 0 | 0 | 0 | 0 | 0 | 1 | -90 | 90 | -0.0034376 | -0.00085582 | 0.0034381 | 0.00085565
196 | 197 | 4.3601 | 1.677 | 4.4001e-09 | 0 | 0 | 0 | 0 | 0 | 1 | -90 | 90 | -0.022468 | -0.005636 | 0.022492 | 0.0056447
196 | 201 | 14.4647 | 5.5634 | 1.4597e-08 | 0 | 0 | 0 | 0 | 0 | 1 | -90 | 90 | 0.021591 | 0.0054161 | -0.021518 | -0.0053896
197 | 198 | 1.2133 | 0.46667 | 1.2245e-09 | 0 | 0 | 0 | 0 | 0 | 1 | -90 | 90 | -0.023328 | -0.0058542 | 0.023335 | 0.0058568
201 | 285 | 17.942 | 6.9008 | 1.8107e-08 | 0 | 0 | 0 | 0 | 0 | 1 | -90 | 90 | 0.020044 | 0.0050208 | -0.019965 | -0.0049924
201 | 199 | 4.1678 | 1.603 | 4.206e-09 | 0 | 0 | 0 | 0 | 0 | 1 | -90 | 90 | 0.00065543 | 0.00016348 | -0.00065541 | -0.00016388
198 | 202 | 1.1597 | 0.44605 | 1.1704e-09 | 0 | 0 | 0 | 0 | 0 | 1 | -90 | 90 | -0.02419 | -0.006071 | 0.024197 | 0.0060737
202 | 203 | 1.849 | 0.71116 | 1.866e-09 | 0 | 0 | 0 | 0 | 0 | 1 | -90 | 90 | -0.024787 | -0.0062216 | 0.0248 | 0.0062262
199 | 200 | 3.8972 | 1.4989 | 3.933e-09 | 0 | 0 | 0 | 0 | 0 | 1 | -90 | 90 | 0.00065541 | 0.00016388 | -0.00065539 | -0.00016426
285 | 227 | 11.934 | 4.59 | 1.2043e-08 | 0 | 0 | 0 | 0 | 0 | 1 | -90 | 90 | 0.018829 | 0.0047076 | -0.018783 | -0.0046909
203 | 204 | 3.1369 | 1.2065 | 3.1657e-09 | 0 | 0 | 0 | 0 | 0 | 1 | -90 | 90 | -0.028157 | -0.0070672 | 0.028183 | 0.0070771
203 | 205 | 3.3973 | 1.3067 | 3.4285e-09 | 0 | 0 | 0 | 0 | 0 | 1 | -90 | 90 | 0.003357 | 0.00084101 | -0.0033566 | -0.00084119
204 | 206 | 9.7313 | 3.7428 | 9.8206e-09 | 0 | 0 | 0 | 0 | 0 | 1 | -90 | 90 | -0.028689 | -0.0072039 | 0.028775 | 0.007236
205 | 207 | 0.36256 | 0.13945 | 3.6589e-10 | 0 | 0 | 0 | 0 | 0 | 1 | -90 | 90 | 0.0028015 | 0.00070206 | -0.0028014 | -0.00070209
206 | 208 | 3.6246 | 1.3941 | 3.6579e-09 | 0 | 0 | 0 | 0 | 0 | 1 | -90 | 90 | -0.029875 | -0.0075115 | 0.029909 | 0.0075244
207 | 211 | 0.173 | 0.066537 | 1.7458e-10 | 0 | 0 | 0 | 0 | 0 | 1 | -90 | 90 | 0.0018781 | 0.00047068 | -0.0018781 | -0.00047069
208 | 209 | 16.4741 | 6.3362 | 1.6625e-08 | 0 | 0 | 0 | 0 | 0 | 1 | -90 | 90 | 0.0020951 | 0.00052353 | -0.0020943 | -0.00052489
208 | 210 | 1.3423 | 0.51626 | 1.3546e-09 | 0 | 0 | 0 | 0 | 0 | 1 | -90 | 90 | -0.032004 | -0.0080479 | 0.032019 | 0.0080534
210 | 212 | 15.1023 | 5.8086 | 1.5241e-08 | 0 | 0 | 0 | 0 | 0 | 1 | -90 | 90 | 0.028785 | 0.0072378 | -0.028652 | -0.0071881
212 | 213 | 6.1547 | 2.3672 | 6.2112e-09 | 0 | 0 | 0 | 0 | 0 | 1 | -90 | 90 | 0.021796 | 0.0054725 | -0.021764 | -0.0054611
212 | 214 | 1.9252 | 0.74046 | 1.9429e-09 | 0 | 0 | 0 | 0 | 0 | 1 | -90 | 90 | 0.0068561 | 0.0017156 | -0.0068551 | -0.0017155
213 | 215 | 1.0965 | 0.42172 | 1.1065e-09 | 0 | 0 | 0 | 0 | 0 | 1 | -90 | 90 | 0.021429 | 0.0053772 | -0.021424 | -0.0053752
214 | 216 | 0.65515 | 0.25198 | 6.6117e-10 | 0 | 0 | 0 | 0 | 0 | 1 | -90 | 90 | 0.0062731 | 0.0015696 | -0.0062728 | -0.0015695
215 | 248 | 4.3797 | 1.6845 | 4.4199e-09 | 0 | 0 | 0 | 0 | 0 | 1 | -90 | 90 | 0.021103 | 0.0052948 | -0.021082 | -0.0052871
216 | 255 | 0.94245 | 0.36248 | 9.511e-10 | 0 | 0 | 0 | 0 | 0 | 1 | -90 | 90 | 0.00567 | 0.0014185 | -0.0056697 | -0.0014184
248 | 246 | 1.1116 | 0.42753 | 1.1218e-09 | 0 | 0 | 0 | 0 | 0 | 1 | -90 | 90 | 0.020739 | 0.0052011 | -0.020734 | -0.0051992
255 | 253 | 1.504 | 0.57844 | 1.5178e-09 | 0 | 0 | 0 | 0 | 0 | 1 | -90 | 90 | 0.0052426 | 0.0013114 | -0.0052422 | -0.0013114
218 | 219 | 14.7108 | 5.658 | 1.4846e-08 | 0 | 0 | 0 | 0 | 0 | 1 | -90 | 90 | -0.0090486 | -0.0022626 | 0.0090619 | 0.0022663
219 | 220 | 10.0506 | 3.8656 | 1.0143e-08 | 0 | 0 | 0 | 0 | 0 | 1 | -90 | 90 | -0.010157 | -0.0025399 | 0.010168 | 0.0025434
219 | 221 | 6.9224 | 2.6625 | 6.986e-09 | 0 | 0 | 0 | 0 | 0 | 1 | -90 | 90 | 0.0010947 | 0.00027359 | -0.0010946 | -0.00027423
220 | 227 | 2.5055 | 0.96365 | 2.5285e-09 | 0 | 0 | 0 | 0 | 0 | 1 | -90 | 90 | -0.010168 | -0.0025434 | 0.010171 | 0.0025442
221 | 236 | 1.116 | 0.42925 | 1.1263e-09 | 0 | 0 | 0 | 0 | 0 | 1 | -90 | 90 | 0.00056579 | 0.00014169 | -0.00056579 | -0.0001418
227 | 232 | 3.2764 | 1.2602 | 3.3065e-09 | 0 | 0 | 0 | 0 | 0 | 1 | -90 | 90 | 0.0012089 | 0.00030186 | -0.0012088 | -0.00030216
227 | 224 | 15.8048 | 6.0787 | 1.595e-08 | 0 | 0 | 0 | 0 | 0 | 1 | -90 | 90 | 0.0074027 | 0.0018449 | -0.0073932 | -0.0018428
222 | 223 | 6.4434 | 2.4782 | 6.5025e-09 | 0 | 0 | 0 | 0 | 0 | 1 | -90 | 90 | 0.0059371 | 0.0014794 | -0.0059346 | -0.001479
222 | 224 | 9.2741 | 3.567 | 9.3592e-09 | 0 | 0 | 0 | 0 | 0 | 1 | -90 | 90 | -0.0066238 | -0.0016515 | 0.0066283 | 0.0016523
223 | 225 | 4.0425 | 1.5548 | 4.0796e-09 | 0 | 0 | 0 | 0 | 0 | 1 | -90 | 90 | 0.005505 | 0.0013714 | -0.0055037 | -0.0013713
224 | 226 | 2.8492 | 1.0958 | 2.8754e-09 | 0 | 0 | 0 | 0 | 0 | 1 | -90 | 90 | 0.00076491 | 0.00019045 | -0.00076489 | -0.00019072
225 | 229 | 3.0482 | 1.1724 | 3.0762e-09 | 0 | 0 | 0 | 0 | 0 | 1 | -90 | 90 | 0.0013668 | 0.00034226 | -0.0013667 | -0.00034253
225 | 230 | 1.5224 | 0.58555 | 1.5364e-09 | 0 | 0 | 0 | 0 | 0 | 1 | -90 | 90 | 0.00069884 | 0.00017334 | -0.00069883 | -0.00017349
226 | 231 | 1.4925 | 0.57405 | 1.5062e-09 | 0 | 0 | 0 | 0 | 0 | 1 | -90 | 90 | 0.00076489 | 0.00019072 | -0.00076488 | -0.00019086
230 | 233 | 17.2457 | 6.6329 | 1.7404e-08 | 0 | 0 | 0 | 0 | 0 | 1 | -90 | 90 | 0.00069883 | 0.00017349 | -0.00069874 | -0.00017512
231 | 237 | 8.7316 | 3.3583 | 8.8117e-09 | 0 | 0 | 0 | 0 | 0 | 1 | -90 | 90 | 0.00054128 | 0.00013482 | -0.00054126 | -0.00013565
232 | 234 | 2.6998 | 1.0384 | 2.7246e-09 | 0 | 0 | 0 | 0 | 0 | 1 | -90 | 90 | 0.0006896 | 0.00017203 | -0.00068958 | -0.00017228
234 | 235 | 5.6201 | 2.1616 | 5.6717e-09 | 0 | 0 | 0 | 0 | 0 | 1 | -90 | 90 | 0.00045723 | 0.00011405 | -0.00045722 | -0.00011459
238 | 239 | 12.3546 | 4.7518 | 1.2468e-08 | 0 | 0 | 0 | 0 | 0 | 1 | -90 | 90 | -0.0010537 | -0.00026409 | 0.0010539 | 0.00026294
239 | 240 | 16.9426 | 6.5164 | 1.7098e-08 | 0 | 0 | 0 | 0 | 0 | 1 | -90 | 90 | 0.0015956 | 0.00039829 | -0.0015951 | -0.00039977
239 | 270 | 16.5076 | 6.3491 | 1.6659e-08 | 0 | 0 | 0 | 0 | 0 | 1 | -90 | 90 | -0.0026495 | -0.00066123 | 0.0026507 | 0.00066009
270 | 271 | 0.9959 | 0.38304 | 1.005e-09 | 0 | 0 | 0 | 0 | 0 | 1 | -90 | 90 | 0.0033064 | 0.00082775 | -0.0033063 | -0.0008278
270 | 269 | 1.4744 | 0.56707 | 1.4879e-09 | 0 | 0 | 0 | 0 | 0 | 1 | -90 | 90 | -0.006516 | -0.0016279 | 0.0065167 | 0.001628
241 | 242 | 0.81558 | 0.31369 | 8.2307e-10 | 0 | 0 | 0 | 0 | 0 | 1 | -90 | 90 | 0.00052401 | 0.00013125 | -0.000524 | -0.00013133
241 | 243 | 1.7938 | 0.68993 | 1.8103e-09 | 0 | 0 | 0 | 0 | 0 | 1 | -90 | 90 | -0.0011972 | -0.00029996 | 0.0011972 | 0.0002998
243 | 244 | 0.88046 | 0.33864 | 8.8854e-10 | 0 | 0 | 0 | 0 | 0 | 1 | -90 | 90 | -0.0016048 | -0.00040194 | 0.0016048 | 0.00040186
244 | 245 | 0.37671 | 0.14489 | 3.8017e-10 | 0 | 0 | 0 | 0 | 0 | 1 | -90 | 90 | -0.0020789 | -0.00052069 | 0.0020789 | 0.00052066
245 | 246 | 5.0859 | 1.9561 | 5.1326e-09 | 0 | 0 | 0 | 0 | 0 | 1 | -90 | 90 | -0.020232 | -0.0050709 | 0.020254 | 0.0050791
245 | 247 | 4.1488 | 1.5957 | 4.1869e-09 | 0 | 0 | 0 | 0 | 0 | 1 | -90 | 90 | 0.018153 | 0.0045503 | -0.018138 | -0.004545
247 | 249 | 3.842 | 1.4777 | 3.8772e-09 | 0 | 0 | 0 | 0 | 0 | 1 | -90 | 90 | 0.017337 | 0.0043443 | -0.017325 | -0.0043398
249 | 266 | 2.6516 | 1.0199 | 2.676e-09 | 0 | 0 | 0 | 0 | 0 | 1 | -90 | 90 | 0.016972 | 0.0042514 | -0.016963 | -0.0042484
266 | 263 | 2.9338 | 1.1284 | 2.9607e-09 | 0 | 0 | 0 | 0 | 0 | 1 | -90 | 90 | 0.015764 | 0.0039478 | -0.015756 | -0.003945
250 | 251 | 6.7921 | 2.6123 | 6.8544e-09 | 0 | 0 | 0 | 0 | 0 | 1 | -90 | 90 | -0.0040009 | -0.0010009 | 0.004002 | 0.0010007
250 | 252 | 9.4914 | 3.6505 | 9.5785e-09 | 0 | 0 | 0 | 0 | 0 | 1 | -90 | 90 | 0.0035332 | 0.0008837 | -0.003532 | -0.00088415
251 | 253 | 1.1815 | 0.45441 | 1.1923e-09 | 0 | 0 | 0 | 0 | 0 | 1 | -90 | 90 | -0.0043493 | -0.0010877 | 0.0043495 | 0.0010877
252 | 254 | 7.4304 | 2.8578 | 7.4986e-09 | 0 | 0 | 0 | 0 | 0 | 1 | -90 | 90 | 0.0031823 | 0.00079651 | -0.0031815 | -0.00079694
254 | 256 | 4.0568 | 1.5603 | 4.094e-09 | 0 | 0 | 0 | 0 | 0 | 1 | -90 | 90 | 0.0012522 | 0.00031342 | -0.0012521 | -0.0003138
256 | 257 | 0.13378 | 0.051453 | 1.35e-10 | 0 | 0 | 0 | 0 | 0 | 1 | -90 | 90 | 0.00035211 | 8.8235e-05 | -0.00035211 | -8.8248e-05
258 | 259 | 0.47184 | 0.18148 | 4.7617e-10 | 0 | 0 | 0 | 0 | 0 | 1 | -90 | 90 | -0.013054 | -0.0032669 | 0.013055 | 0.0032672
258 | 260 | 3.6539 | 1.4053 | 3.6874e-09 | 0 | 0 | 0 | 0 | 0 | 1 | -90 | 90 | 0.011986 | 0.0029993 | -0.01198 | -0.0029975
259 | 261 | 2.5433 | 0.9782 | 2.5667e-09 | 0 | 0 | 0 | 0 | 0 | 1 | -90 | 90 | -0.013987 | -0.003501 | 0.013993 | 0.0035028
260 | 262 | 0.39046 | 0.15018 | 3.9404e-10 | 0 | 0 | 0 | 0 | 0 | 1 | -90 | 90 | 0.011451 | 0.0028649 | -0.011451 | -0.0028647
261 | 263 | 1.7716 | 0.68139 | 1.7879e-09 | 0 | 0 | 0 | 0 | 0 | 1 | -90 | 90 | -0.015025 | -0.0037615 | 0.01503 | 0.003763
261 | 264 | 0.51363 | 0.19755 | 5.1834e-10 | 0 | 0 | 0 | 0 | 0 | 1 | -90 | 90 | 0.0010325 | 0.00025872 | -0.0010325 | -0.00025877
262 | 265 | 1.6989 | 0.65341 | 1.7145e-09 | 0 | 0 | 0 | 0 | 0 | 1 | -90 | 90 | 0.0097131 | 0.0024292 | -0.0097113 | -0.0024287
265 | 267 | 0.58267 | 0.2241 | 5.8801e-10 | 0 | 0 | 0 | 0 | 0 | 1 | -90 | 90 | 0.0092112 | 0.0023034 | -0.0092107 | -0.0023032
267 | 268 | 2.8914 | 1.1121 | 2.9179e-09 | 0 | 0 | 0 | 0 | 0 | 1 | -90 | 90 | 0.0086675 | 0.0021671 | -0.0086652 | -0.0021665
268 | 269 | 1.4689 | 0.56496 | 1.4824e-09 | 0 | 0 | 0 | 0 | 0 | 1 | -90 | 90 | 0.0070752 | 0.001768 | -0.0070744 | -0.0017678
271 | 272 | 2.3102 | 0.88853 | 2.3314e-09 | 0 | 0 | 0 | 0 | 0 | 1 | -90 | 90 | 0.0020541 | 0.00051397 | -0.002054 | -0.00051416
272 | 273 | 4.4928 | 1.728 | 4.5341e-09 | 0 | 0 | 0 | 0 | 0 | 1 | -90 | 90 | 0.002054 | 0.00051416 | -0.0020538 | -0.00051452
273 | 274 | 2.1602 | 0.83086 | 2.1801e-09 | 0 | 0 | 0 | 0 | 0 | 1 | -90 | 90 | 0.0012195 | 0.00030544 | -0.0012195 | -0.00030564