## bus_data
BUS_I | BUS_TYPE | Pd | Qd | Gs | Bs | area | Vm | Va | baseKV | zone | Vmax | Vmin
149 | 1 | 0.0035497 | 0.00088965 | 0 | 0 | 1 | 0.99962 | -0.0026831 | 0.4 | 1 | 1.1 | 0.9
101 | 3 | 0 | 0 | 0 | 0 | 1 | 1 | 0 | 0.4 | 1 | 1.1 | 0.9
150 | 1 | 0.0043184 | 0.0010823 | 0 | 0 | 1 | 0.9996 | -0.0027842 | 0.4 | 1 | 1.1 | 0.9
151 | 1 | 0.0079249 | 0.0019862 | 0 | 0 | 1 | 0.99944 | -0.0039222 | 0.4 | 1 | 1.1 | 0.9
33 | 1 | 0 | 0 | 0 | 0 | 1 | 0.99461 | -0.037752 | 0.4 | 1 | 1.1 | 0.9
89 | 1 | 0.0095722 | 0.002399 | 0 | 0 | 1 | 0.99637 | -0.025372 | 0.4 | 1 | 1.1 | 0.9
86 | 1 | 0.0057077 | 0.0014305 | 0 | 0 | 1 | 0.99367 | -0.044373 | 0.4 | 1 | 1.1 | 0.9
34 | 1 | 0 | 0 | 0 | 0 | 1 | 0.99687 | -0.021926 | 0.4 | 1 | 1.1 | 0.9
93 | 1 | 0.0066375 | 0.0016635 | 0 | 0 | 1 | 0.99671 | -0.02306 | 0.4 | 1 | 1.1 | 0.9
90 | 1 | 0.00053343 | 0.00013369 | 0 | 0 | 1 | 0.99691 | -0.021664 | 0.4 | 1 | 1.1 | 0.9
85 | 1 | 0.0023299 | 0.00058393 | 0 | 0 | 1 | 0.99338 | -0.046421 | 0.4 | 1 | 1.1 | 0.9
87 | 1 | 0.0052306 | 0.0013109 | 0 | 0 | 1 | 0.99335 | -0.046626 | 0.4 | 1 | 1.1 | 0.9
88 | 1 | 0.0080891 | 0.0020273 | 0 | 0 | 1 | 0.9932 | -0.047674 | 0.4 | 1 | 1.1 | 0.9
102 | 1 | 0.0016572 | 0.00041534 | 0 | 0 | 1 | 0.99663 | -0.023546 | 0.4 | 1 | 1.1 | 0.9
91 | 1 | 0.00038214 | 9.5774e-05 | 0 | 0 | 1 | 0.99717 | -0.01983 | 0.4 | 1 | 1.1 | 0.9
92 | 1 | 0 | 0 | 0 | 0 | 1 | 0.99744 | -0.017944 | 0.4 | 1 | 1.1 | 0.9
94 | 1 | 0.00087554 | 0.00021943 | 0 | 0 | 1 | 0.99767 | -0.016328 | 0.4 | 1 | 1.1 | 0.9
99 | 1 | 0.00091287 | 0.00022879 | 0 | 0 | 1 | 0.99784 | -0.015105 | 0.4 | 1 | 1.1 | 0.9
95 | 1 | 0.0027536 | 0.00069011 | 0 | 0 | 1 | 0.99948 | -0.0036084 | 0.4 | 1 | 1.1 | 0.9
96 | 1 | 0 | 0 | 0 | 0 | 1 | 0.99965 | -0.0024735 | 0.4 | 1 | 1.1 | 0.9
98 | 1 | 0.0078063 | 0.0019564 | 0 | 0 | 1 | 0.99907 | -0.0065202 | 0.4 | 1 | 1.1 | 0.9
97 | 1 | 0.013982 | 0.0035043 | 0 | 0 | 1 | 0.9983 | -0.011908 | 0.4 | 1 | 1.1 | 0.9
100 | 1 | 0.0018397 | 0.00046106 | 0 | 0 | 1 | 0.9978 | -0.01541 | 0.4 | 1 | 1.1 | 0.9
104 | 1 | 0 | 0 | 0 | 0 | 1 | 0.99774 | -0.0158 | 0.4 | 1 | 1.1 | 0.9
103 | 1 | 0.0095116 | 0.0023838 | 0 | 0 | 1 | 0.99743 | -0.017969 | 0.4 | 1 | 1.1 | 0.9
105 | 1 | 0 | 0 | 0 | 0 | 1 | 0.99652 | -0.024404 | 0.4 | 1 | 1.1 | 0.9
109 | 1 | 0 | 0 | 0 | 0 | 1 | 0.99622 | -0.026483 | 0.4 | 1 | 1.1 | 0.9
113 | 1 | 0.0046872 | 0.0011747 | 0 | 0 | 1 | 0.99584 | -0.029173 | 0.4 | 1 | 1.1 | 0.9
106 | 1 | 0.00082139 | 0.00020586 | 0 | 0 | 1 | 0.99609 | -0.027425 | 0.4 | 1 | 1.1 | 0.9
107 | 1 | 0.00049172 | 0.00012324 | 0 | 0 | 1 | 0.99608 | -0.027501 | 0.4 | 1 | 1.1 | 0.9
108 | 1 | 0.00031205 | 7.8207e-05 | 0 | 0 | 1 | 0.99612 | -0.027193 | 0.4 | 1 | 1.1 | 0.9
112 | 1 | 0.00055824 | 0.00013991 | 0 | 0 | 1 | 0.99613 | -0.027148 | 0.4 | 1 | 1.1 | 0.9
110 | 1 | 0.00019439 | 4.8719e-05 | 0 | 0 | 1 | 0.99611 | -0.027294 | 0.4 | 1 | 1.1 | 0.9
111 | 1 | 0.000396 | 9.9248e-05 | 0 | 0 | 1 | 0.99611 | -0.027277 | 0.4 | 1 | 1.1 | 0.9
114 | 1 | 0.0051677 | 0.0012951 | 0 | 0 | 1 | 0.99554 | -0.031306 | 0.4 | 1 | 1.1 | 0.9

## generator_data
GEN_BUS | PG | QG | QMAX | QMIN | VG | MBASE | GEN_STATUS | PMAX | PMIN
101 | 0.10657 | 0.026741 | 10 | -10 | 1 | 100 | 1 | 10 | 0

## branch_data
F_BUS | T_BUS | BR_R | BR_X | BR_B | RATE_A | RATE_B | RATE_C | TAP | SHIFT | BR_STATUS | ANGMIN | ANGMAX | P_in | Q_in | P_out | Q_out
149 | 101 | 2.2118 | 0.85068 | 2.2321e-09 | 0 | 0 | 0 | 0 | 0 | 1 | -90 | 90 | -0.015794 | -0.0039585 | 0.0158 | 0.0039605
149 | 150 | 0.10743 | 0.04132 | 1.0842e-10 | 0 | 0 | 0 | 0 | 0 | 1 | -90 | 90 | 0.012245 | 0.0030688 | -0.012245 | -0.0030687
101 | 104 | 3.7483 | 1.4417 | 3.7827e-09 | 0 | 0 | 0 | 0 | 0 | 1 | -90 | 90 | 0.05498 | 0.013806 | -0.054859 | -0.01376
101 | 96 | 0.90103 | 0.34655 | 9.093e-10 | 0 | 0 | 0 | 0 | 0 | 1 | -90 | 90 | 0.035786 | 0.0089743 | -0.035774 | -0.0089697
150 | 151 | 1.8686 | 0.71867 | 1.8857e-09 | 0 | 0 | 0 | 0 | 0 | 1 | -90 | 90 | 0.0079261 | 0.0019865 | -0.0079249 | -0.0019862
33 | 89 | 7.4799 | 2.8769 | 7.5485e-09 | 0 | 0 | 0 | 0 | 0 | 1 | -90 | 90 | -0.021383 | -0.0053618 | 0.02142 | 0.0053751
33 | 86 | 3.9902 | 1.5347 | 4.0269e-09 | 0 | 0 | 0 | 0 | 0 | 1 | -90 | 90 | 0.021383 | 0.0053618 | -0.021363 | -0.0053546
89 | 102 | 0.76317 | 0.29353 | 7.7017e-10 | 0 | 0 | 0 | 0 | 0 | 1 | -90 | 90 | -0.030992 | -0.0077742 | 0.031 | 0.0077771
86 | 85 | 1.6817 | 0.6468 | 1.6971e-09 | 0 | 0 | 0 | 0 | 0 | 1 | -90 | 90 | 0.015656 | 0.0039241 | -0.015651 | -0.0039226
34 | 93 | 2.2099 | 0.84996 | 2.2302e-09 | 0 | 0 | 0 | 0 | 0 | 1 | -90 | 90 | 0.0066385 | 0.0016637 | -0.0066375 | -0.0016635
34 | 90 | 0.5105 | 0.19635 | 5.1518e-10 | 0 | 0 | 0 | 0 | 0 | 1 | -90 | 90 | -0.0066385 | -0.0016637 | 0.0066388 | 0.0016637
90 | 91 | 3.31 | 1.2731 | 3.3404e-09 | 0 | 0 | 0 | 0 | 0 | 1 | -90 | 90 | -0.0071722 | -0.0017974 | 0.007174 | 0.0017978
85 | 87 | 0.19778 | 0.076071 | 1.996e-10 | 0 | 0 | 0 | 0 | 0 | 1 | -90 | 90 | 0.013321 | 0.0033387 | -0.013321 | -0.0033385
87 | 88 | 1.6659 | 0.64074 | 1.6812e-09 | 0 | 0 | 0 | 0 | 0 | 1 | -90 | 90 | 0.0080903 | 0.0020276 | -0.0080891 | -0.0020273
102 | 103 | 2.2153 | 0.85205 | 2.2356e-09 | 0 | 0 | 0 | 0 | 0 | 1 | -90 | 90 | -0.032657 | -0.0081924 | 0.032682 | 0.0082019
91 | 92 | 3.2334 | 1.2436 | 3.2631e-09 | 0 | 0 | 0 | 0 | 0 | 1 | -90 | 90 | -0.0075562 | -0.0018936 | 0.0075581 | 0.001894
92 | 94 | 2.7705 | 1.0656 | 2.796e-09 | 0 | 0 | 0 | 0 | 0 | 1 | -90 | 90 | -0.0075581 | -0.001894 | 0.0075598 | 0.0018944
94 | 99 | 1.8798 | 0.72299 | 1.897e-09 | 0 | 0 | 0 | 0 | 0 | 1 | -90 | 90 | -0.0084354 | -0.0021138 | 0.0084368 | 0.0021142
99 | 100 | 2.1538 | 0.82839 | 2.1736e-09 | 0 | 0 | 0 | 0 | 0 | 1 | -90 | 90 | 0.0018397 | 0.00046087 | -0.0018397 | -0.00046106
99 | 97 | 3.7054 | 1.4251 | 3.7394e-09 | 0 | 0 | 0 | 0 | 0 | 1 | -90 | 90 | -0.011189 | -0.0028038 | 0.011194 | 0.0028054
95 | 96 | 5.36 | 2.0615 | 5.4092e-09 | 0 | 0 | 0 | 0 | 0 | 1 | -90 | 90 | -0.0027536 | -0.00069011 | 0.002754 | 0.00068973
96 | 98 | 1.5959 | 0.6138 | 1.6105e-09 | 0 | 0 | 0 | 0 | 0 | 1 | -90 | 90 | 0.03302 | 0.0082799 | -0.033002 | -0.008273
98 | 97 | 2.7798 | 1.0691 | 2.8053e-09 | 0 | 0 | 0 | 0 | 0 | 1 | -90 | 90 | 0.025195 | 0.0063166 | -0.025176 | -0.0063096
104 | 105 | 8.7993 | 3.3843 | 8.8801e-09 | 0 | 0 | 0 | 0 | 0 | 1 | -90 | 90 | 0.012653 | 0.0031692 | -0.012638 | -0.0031643
104 | 103 | 0.66773 | 0.25682 | 6.7385e-10 | 0 | 0 | 0 | 0 | 0 | 1 | -90 | 90 | 0.042207 | 0.010591 | -0.042194 | -0.010586
105 | 109 | 9.6256 | 3.7022 | 9.7139e-09 | 0 | 0 | 0 | 0 | 0 | 1 | -90 | 90 | 0.0027749 | 0.00069251 | -0.0027741 | -0.00069317
105 | 113 | 6.2514 | 2.4044 | 6.3087e-09 | 0 | 0 | 0 | 0 | 0 | 1 | -90 | 90 | 0.0098629 | 0.0024718 | -0.0098564 | -0.0024699
109 | 112 | 7.4481 | 2.8646 | 7.5164e-09 | 0 | 0 | 0 | 0 | 0 | 1 | -90 | 90 | 0.0011488 | 0.00028678 | -0.0011487 | -0.00028748
109 | 108 | 5.6275 | 2.1644 | 5.6792e-09 | 0 | 0 | 0 | 0 | 0 | 1 | -90 | 90 | 0.0016254 | 0.00040639 | -0.0016252 | -0.00040689
113 | 114 | 5.3298 | 2.0499 | 5.3787e-09 | 0 | 0 | 0 | 0 | 0 | 1 | -90 | 90 | 0.0051692 | 0.0012952 | -0.0051677 | -0.0012951
106 | 107 | 1.9963 | 0.7678 | 2.0146e-09 | 0 | 0 | 0 | 0 | 0 | 1 | -90 | 90 | 0.00049173 | 0.00012304 | -0.00049172 | -0.00012324
106 | 108 | 2.2794 | 0.8767 | 2.3003e-09 | 0 | 0 | 0 | 0 | 0 | 1 | -90 | 90 | -0.0013131 | -0.0003289 | 0.0013132 | 0.00032869
112 | 111 | 2.8095 | 1.0806 | 2.8353e-09 | 0 | 0 | 0 | 0 | 0 | 1 | -90 | 90 | 0.00059041 | 0.00014757 | -0.0005904 | -0.00014785
110 | 111 | 1.1526 | 0.44331 | 1.1632e-09 | 0 | 0 | 0 | 0 | 0 | 1 | -90 | 90 | -0.00019439 | -4.8719e-05 | 0.00019439 | 4.8604e-05