## bus_data
BUS_I | BUS_TYPE | Pd | Qd | Gs | Bs | area | Vm | Va | baseKV | zone | Vmax | Vmin
55 | 1 | 0 | 0 | 0 | 0 | 1 | 0.99645 | -0.025046 | 0.4 | 1 | 1.1 | 0.9
106 | 1 | 0.0027338 | 0.00068516 | 0 | 0 | 1 | 0.99636 | -0.025703 | 0.4 | 1 | 1.1 | 0.9
46 | 1 | 0 | 0 | 0 | 0 | 1 | 0.99717 | -0.020006 | 0.4 | 1 | 1.1 | 0.9
25 | 1 | 0.0011516 | 0.00028862 | 0 | 0 | 1 | 0.99648 | -0.025619 | 0.4 | 1 | 1.1 | 0.9
26 | 1 | 0.00018538 | 4.6462e-05 | 0 | 0 | 1 | 0.99659 | -0.024793 | 0.4 | 1 | 1.1 | 0.9
27 | 1 | 6.8611e-05 | 1.7196e-05 | 0 | 0 | 1 | 0.99621 | -0.027667 | 0.4 | 1 | 1.1 | 0.9
28 | 1 | 0.00024595 | 6.1641e-05 | 0 | 0 | 1 | 0.9966 | -0.024736 | 0.4 | 1 | 1.1 | 0.9
29 | 1 | 0 | 0 | 0 | 0 | 1 | 0.99574 | -0.031115 | 0.4 | 1 | 1.1 | 0.9
30 | 1 | 0 | 0 | 0 | 0 | 1 | 0.99672 | -0.023899 | 0.4 | 1 | 1.1 | 0.9
37 | 1 | 0.00015587 | 3.9064e-05 | 0 | 0 | 1 | 0.99527 | -0.034466 | 0.4 | 1 | 1.1 | 0.9
60 | 1 | 0 | 0 | 0 | 0 | 1 | 0.99548 | -0.033088 | 0.4 | 1 | 1.1 | 0.9
34 | 1 | 0.00018285 | 4.5827e-05 | 0 | 0 | 1 | 0.99671 | -0.023929 | 0.4 | 1 | 1.1 | 0.9
31 | 1 | 8.7993e-05 | 2.2053e-05 | 0 | 0 | 1 | 0.99688 | -0.022702 | 0.4 | 1 | 1.1 | 0.9
35 | 1 | 0.0001551 | 3.8872e-05 | 0 | 0 | 1 | 0.99494 | -0.036884 | 0.4 | 1 | 1.1 | 0.9
104 | 1 | 0.00034119 | 8.551e-05 | 0 | 0 | 1 | 0.99547 | -0.033149 | 0.4 | 1 | 1.1 | 0.9
57 | 1 | 0 | 0 | 0 | 0 | 1 | 0.99519 | -0.035225 | 0.4 | 1 | 1.1 | 0.9
32 | 1 | 0.00015543 | 3.8955e-05 | 0 | 0 | 1 | 0.99744 | -0.018631 | 0.4 | 1 | 1.1 | 0.9
33 | 1 | 0.00053722 | 0.00013464 | 0 | 0 | 1 | 0.99868 | -0.0096041 | 0.4 | 1 | 1.1 | 0.9
39 | 1 | 0.00050911 | 0.0001276 | 0 | 0 | 1 | 0.99919 | -0.0058412 | 0.4 | 1 | 1.1 | 0.9
40 | 1 | 0.00048929 | 0.00012263 | 0 | 0 | 1 | 0.99962 | -0.0027549 | 0.4 | 1 | 1.1 | 0.9
36 | 1 | 0.00033106 | 8.2972e-05 | 0 | 0 | 1 | 0.99409 | -0.042914 | 0.4 | 1 | 1.1 | 0.9
38 | 1 | 0.00050294 | 0.00012605 | 0 | 0 | 1 | 0.99403 | -0.043366 | 0.4 | 1 | 1.1 | 0.9
47 | 1 | 0.0005224 | 0.00013093 | 0 | 0 | 1 | 0.994 | -0.043573 | 0.4 | 1 | 1.1 | 0.9
53 | 1 | 0.00052589 | 0.0001318 | 0 | 0 | 1 | 0.99398 | -0.04373 | 0.4 | 1 | 1.1 | 0.9
41 | 3 | 0.00054546 | 0.0001367 | 0 | 0 | 1 | 1 | 0 | 0.4 | 1 | 1.1 | 0.9
42 | 1 | 0.00053204 | 0.00013334 | 0 | 0 | 1 | 0.99971 | -0.0020782 | 0.4 | 1 | 1.1 | 0.9
43 | 1 | 0.00050806 | 0.00012733 | 0 | 0 | 1 | 0.99943 | -0.0040427 | 0.4 | 1 | 1.1 | 0.9
44 | 1 | 0.00048782 | 0.00012226 | 0 | 0 | 1 | 0.99917 | -0.0058827 | 0.4 | 1 | 1.1 | 0.9
45 | 1 | 0 | 0 | 0 | 0 | 1 | 0.99774 | -0.015984 | 0.4 | 1 | 1.1 | 0.9
54 | 1 | 0.00046721 | 0.00011709 | 0 | 0 | 1 | 0.99703 | -0.020958 | 0.4 | 1 | 1.1 | 0.9
51 | 1 | 0.00047077 | 0.00011799 | 0 | 0 | 1 | 0.99694 | -0.02166 | 0.4 | 1 | 1.1 | 0.9
48 | 1 | 0.00048273 | 0.00012098 | 0 | 0 | 1 | 0.99677 | -0.022813 | 0.4 | 1 | 1.1 | 0.9
49 | 1 | 0.00043314 | 0.00010856 | 0 | 0 | 1 | 0.99684 | -0.022342 | 0.4 | 1 | 1.1 | 0.9
50 | 1 | 0.00056637 | 0.00014195 | 0 | 0 | 1 | 0.99672 | -0.023215 | 0.4 | 1 | 1.1 | 0.9
52 | 1 | 0.00051682 | 0.00012953 | 0 | 0 | 1 | 0.99668 | -0.023433 | 0.4 | 1 | 1.1 | 0.9
56 | 1 | 0.00041621 | 0.00010431 | 0 | 0 | 1 | 0.99468 | -0.039095 | 0.4 | 1 | 1.1 | 0.9
58 | 1 | 0 | 0 | 0 | 0 | 1 | 0.99466 | -0.039279 | 0.4 | 1 | 1.1 | 0.9
59 | 1 | 0 | 0 | 0 | 0 | 1 | 0.99477 | -0.03831 | 0.4 | 1 | 1.1 | 0.9
61 | 1 | 0.00056543 | 0.00014171 | 0 | 0 | 1 | 0.99455 | -0.040128 | 0.4 | 1 | 1.1 | 0.9
101 | 1 | 0.00012092 | 3.0304e-05 | 0 | 0 | 1 | 0.99475 | -0.038445 | 0.4 | 1 | 1.1 | 0.9
100 | 1 | 0.00058351 | 0.00014624 | 0 | 0 | 1 | 0.99476 | -0.038413 | 0.4 | 1 | 1.1 | 0.9
63 | 1 | 0.00016823 | 4.2162e-05 | 0 | 0 | 1 | 0.99448 | -0.040679 | 0.4 | 1 | 1.1 | 0.9
62 | 1 | 0 | 0 | 0 | 0 | 1 | 0.99446 | -0.040772 | 0.4 | 1 | 1.1 | 0.9
64 | 1 | 0 | 0 | 0 | 0 | 1 | 0.99412 | -0.043492 | 0.4 | 1 | 1.1 | 0.9
102 | 1 | 6.0896e-05 | 1.5262e-05 | 0 | 0 | 1 | 0.99461 | -0.039523 | 0.4 | 1 | 1.1 | 0.9
67 | 1 | 0.00024772 | 6.2086e-05 | 0 | 0 | 1 | 0.99395 | -0.044816 | 0.4 | 1 | 1.1 | 0.9
65 | 1 | 0.00027917 | 6.9967e-05 | 0 | 0 | 1 | 0.99346 | -0.04862 | 0.4 | 1 | 1.1 | 0.9
66 | 1 | 0.00010129 | 2.5386e-05 | 0 | 0 | 1 | 0.99346 | -0.048608 | 0.4 | 1 | 1.1 | 0.9
68 | 1 | 0 | 0 | 0 | 0 | 1 | 0.99358 | -0.047776 | 0.4 | 1 | 1.1 | 0.9
98 | 1 | 0 | 0 | 0 | 0 | 1 | 0.99343 | -0.0489 | 0.4 | 1 | 1.1 | 0.9
96 | 1 | 0.00022426 | 5.6205e-05 | 0 | 0 | 1 | 0.99342 | -0.049019 | 0.4 | 1 | 1.1 | 0.9
99 | 1 | 0.00018874 | 4.7302e-05 | 0 | 0 | 1 | 0.99336 | -0.04944 | 0.4 | 1 | 1.1 | 0.9
103 | 1 | 0.00037062 | 9.2886e-05 | 0 | 0 | 1 | 0.99457 | -0.039776 | 0.4 | 1 | 1.1 | 0.9

## generator_data
GEN_BUS | PG | QG | QMAX | QMIN | VG | MBASE | GEN_STATUS | PMAX | PMIN
41 | 0.017279 | 0.0042834 | 10 | -10 | 1 | 100 | 1 | 10 | 0

## branch_data
F_BUS | T_BUS | BR_R | BR_X | BR_B | RATE_A | RATE_B | RATE_C | TAP | SHIFT | BR_STATUS | ANGMIN | ANGMAX | P_in | Q_in | P_out | Q_out
55 | 106 | 3.1052 | 1.1943 | 3.1337e-09 | 0 | 0 | 0 | 0 | 0 | 1 | -90 | 90 | 0.0027341 | 0.00068495 | -0.0027338 | -0.00068516
55 | 46 | 23.7661 | 9.1408 | 2.3984e-08 | 0 | 0 | 0 | 0 | 0 | 1 | -90 | 90 | -0.0027341 | -0.00068495 | 0.002736 | 0.00068329
46 | 54 | 4.1746 | 1.6056 | 4.2129e-09 | 0 | 0 | 0 | 0 | 0 | 1 | -90 | 90 | 0.002938 | 0.00073383 | -0.0029376 | -0.0007341
46 | 45 | 9.1218 | 3.5084 | 9.2055e-09 | 0 | 0 | 0 | 0 | 0 | 1 | -90 | 90 | -0.005674 | -0.0014171 | 0.0056771 | 0.0014174
25 | 26 | 1.4458 | 0.55608 | 1.4591e-09 | 0 | 0 | 0 | 0 | 0 | 1 | -90 | 90 | -0.007094 | -0.0017382 | 0.0070948 | 0.0017384
25 | 27 | 4.2454 | 1.6328 | 4.2843e-09 | 0 | 0 | 0 | 0 | 0 | 1 | -90 | 90 | 0.0059424 | 0.0014496 | -0.0059408 | -0.0014494
26 | 28 | 0.097314 | 0.037428 | 9.8207e-11 | 0 | 0 | 0 | 0 | 0 | 1 | -90 | 90 | -0.0072802 | -0.0017848 | 0.0072803 | 0.0017848
27 | 29 | 7.227 | 2.7796 | 7.2933e-09 | 0 | 0 | 0 | 0 | 0 | 1 | -90 | 90 | 0.0058722 | 0.0014322 | -0.0058696 | -0.0014319
28 | 30 | 1.3854 | 0.53284 | 1.3981e-09 | 0 | 0 | 0 | 0 | 0 | 1 | -90 | 90 | -0.0075262 | -0.0018465 | 0.007527 | 0.0018467
29 | 37 | 19.2314 | 7.3967 | 1.9408e-08 | 0 | 0 | 0 | 0 | 0 | 1 | -90 | 90 | 0.0021966 | 0.00054248 | -0.0021956 | -0.00054402
29 | 60 | 6.5286 | 2.511 | 6.5885e-09 | 0 | 0 | 0 | 0 | 0 | 1 | -90 | 90 | 0.0036729 | 0.00088944 | -0.003672 | -0.00088973
30 | 34 | 2.1499 | 0.82687 | 2.1696e-09 | 0 | 0 | 0 | 0 | 0 | 1 | -90 | 90 | 0.00018285 | 4.5612e-05 | -0.00018285 | -4.5827e-05
30 | 31 | 1.933 | 0.74346 | 1.9507e-09 | 0 | 0 | 0 | 0 | 0 | 1 | -90 | 90 | -0.0077099 | -0.0018923 | 0.0077111 | 0.0018926
37 | 35 | 14.9856 | 5.7637 | 1.5123e-08 | 0 | 0 | 0 | 0 | 0 | 1 | -90 | 90 | 0.0020398 | 0.00050495 | -0.0020391 | -0.00050619
60 | 104 | 2.2722 | 0.87392 | 2.293e-09 | 0 | 0 | 0 | 0 | 0 | 1 | -90 | 90 | 0.00034119 | 8.5284e-05 | -0.00034119 | -8.551e-05
60 | 57 | 7.7583 | 2.984 | 7.8295e-09 | 0 | 0 | 0 | 0 | 0 | 1 | -90 | 90 | 0.0033308 | 0.00080444 | -0.0033299 | -0.00080487
31 | 32 | 6.5098 | 2.5038 | 6.5695e-09 | 0 | 0 | 0 | 0 | 0 | 1 | -90 | 90 | -0.0077991 | -0.0019146 | 0.0078033 | 0.0019156
35 | 36 | 40.7787 | 15.6841 | 4.1153e-08 | 0 | 0 | 0 | 0 | 0 | 1 | -90 | 90 | 0.001884 | 0.00046732 | -0.0018824 | -0.00047079
57 | 59 | 33.6558 | 12.9445 | 3.3965e-08 | 0 | 0 | 0 | 0 | 0 | 1 | -90 | 90 | 0.0011365 | 0.00027707 | -0.001136 | -0.00028025
57 | 56 | 21.2415 | 8.1698 | 2.1436e-08 | 0 | 0 | 0 | 0 | 0 | 1 | -90 | 90 | 0.0021934 | 0.0005278 | -0.0021923 | -0.0005295
32 | 33 | 14.1737 | 5.4514 | 1.4304e-08 | 0 | 0 | 0 | 0 | 0 | 1 | -90 | 90 | -0.0079588 | -0.0019545 | 0.0079683 | 0.0019568
33 | 39 | 5.5528 | 2.1357 | 5.6038e-09 | 0 | 0 | 0 | 0 | 0 | 1 | -90 | 90 | -0.0085056 | -0.0020914 | 0.0085098 | 0.0020925
39 | 40 | 4.3078 | 1.6568 | 4.3473e-09 | 0 | 0 | 0 | 0 | 0 | 1 | -90 | 90 | -0.0090189 | -0.0022201 | 0.0090227 | 0.0022211
40 | 41 | 3.6554 | 1.4059 | 3.6889e-09 | 0 | 0 | 0 | 0 | 0 | 1 | -90 | 90 | -0.009512 | -0.0023437 | 0.0095155 | 0.0023447
36 | 38 | 3.7336 | 1.436 | 3.7678e-09 | 0 | 0 | 0 | 0 | 0 | 1 | -90 | 90 | 0.0015514 | 0.00038782 | -0.0015513 | -0.00038816
38 | 47 | 2.5382 | 0.97622 | 2.5615e-09 | 0 | 0 | 0 | 0 | 0 | 1 | -90 | 90 | 0.0010483 | 0.00026211 | -0.0010483 | -0.00026235
47 | 53 | 3.8412 | 1.4774 | 3.8764e-09 | 0 | 0 | 0 | 0 | 0 | 1 | -90 | 90 | 0.00052591 | 0.00013142 | -0.00052589 | -0.0001318
41 | 42 | 3.7225 | 1.4317 | 3.7566e-09 | 0 | 0 | 0 | 0 | 0 | 1 | -90 | 90 | 0.0072184 | 0.001802 | -0.0072163 | -0.0018016
42 | 43 | 3.7962 | 1.4601 | 3.8311e-09 | 0 | 0 | 0 | 0 | 0 | 1 | -90 | 90 | 0.0066843 | 0.0016683 | -0.0066825 | -0.001668
43 | 44 | 3.8454 | 1.479 | 3.8806e-09 | 0 | 0 | 0 | 0 | 0 | 1 | -90 | 90 | 0.0061744 | 0.0015406 | -0.0061729 | -0.0015404
44 | 45 | 22.9068 | 8.8103 | 2.3117e-08 | 0 | 0 | 0 | 0 | 0 | 1 | -90 | 90 | 0.005685 | 0.0014181 | -0.0056771 | -0.0014174
54 | 51 | 3.6565 | 1.4063 | 3.69e-09 | 0 | 0 | 0 | 0 | 0 | 1 | -90 | 90 | 0.0024704 | 0.00061701 | -0.0024702 | -0.00061729
51 | 49 | 4.3865 | 1.6871 | 4.4267e-09 | 0 | 0 | 0 | 0 | 0 | 1 | -90 | 90 | 0.0019994 | 0.0004993 | -0.0019992 | -0.00049967
48 | 49 | 3.8706 | 1.4887 | 3.9062e-09 | 0 | 0 | 0 | 0 | 0 | 1 | -90 | 90 | -0.001566 | -0.00039146 | 0.0015661 | 0.00039111
48 | 50 | 4.7747 | 1.8364 | 4.8185e-09 | 0 | 0 | 0 | 0 | 0 | 1 | -90 | 90 | 0.0010833 | 0.00027048 | -0.0010832 | -0.00027093
50 | 52 | 5.4464 | 2.0948 | 5.4964e-09 | 0 | 0 | 0 | 0 | 0 | 1 | -90 | 90 | 0.00051683 | 0.00012899 | -0.00051682 | -0.00012953
56 | 58 | 1.2291 | 0.47273 | 1.2404e-09 | 0 | 0 | 0 | 0 | 0 | 1 | -90 | 90 | 0.0017761 | 0.00042519 | -0.0017761 | -0.00042529
58 | 61 | 5.6915 | 2.1891 | 5.7438e-09 | 0 | 0 | 0 | 0 | 0 | 1 | -90 | 90 | 0.0017761 | 0.00042529 | -0.0017759 | -0.00042579
59 | 101 | 2.9779 | 1.1453 | 3.0052e-09 | 0 | 0 | 0 | 0 | 0 | 1 | -90 | 90 | 0.00055252 | 0.00013423 | -0.00055251 | -0.00013453
59 | 100 | 2.2608 | 0.86953 | 2.2815e-09 | 0 | 0 | 0 | 0 | 0 | 1 | -90 | 90 | 0.00058352 | 0.00014602 | -0.00058351 | -0.00014624
61 | 63 | 5.2508 | 2.0196 | 5.299e-09 | 0 | 0 | 0 | 0 | 0 | 1 | -90 | 90 | 0.0012104 | 0.00028408 | -0.0012103 | -0.00028457
101 | 102 | 30.9095 | 11.8883 | 3.1193e-08 | 0 | 0 | 0 | 0 | 0 | 1 | -90 | 90 | 0.00043159 | 0.00010422 | -0.00043153 | -0.00010728
63 | 62 | 1.0125 | 0.38943 | 1.0218e-09 | 0 | 0 | 0 | 0 | 0 | 1 | -90 | 90 | 0.0010421 | 0.00024241 | -0.0010421 | -0.00024251
62 | 64 | 29.9368 | 11.5142 | 3.0211e-08 | 0 | 0 | 0 | 0 | 0 | 1 | -90 | 90 | 0.0010421 | 0.00024251 | -0.0010418 | -0.00024536
64 | 67 | 14.7665 | 5.6794 | 1.4902e-08 | 0 | 0 | 0 | 0 | 0 | 1 | -90 | 90 | 0.0010418 | 0.00024536 | -0.0010416 | -0.00024677
102 | 103 | 8.717 | 3.3527 | 8.797e-09 | 0 | 0 | 0 | 0 | 0 | 1 | -90 | 90 | 0.00037063 | 9.2021e-05 | -0.00037062 | -9.2886e-05
67 | 68 | 43.0528 | 16.5588 | 4.3448e-08 | 0 | 0 | 0 | 0 | 0 | 1 | -90 | 90 | 0.00079387 | 0.00018468 | -0.00079358 | -0.00018886
65 | 66 | 0.52781 | 0.203 | 5.3265e-10 | 0 | 0 | 0 | 0 | 0 | 1 | -90 | 90 | -0.00027917 | -6.9967e-05 | 0.00027917 | 6.9914e-05
66 | 68 | 27.3665 | 10.5256 | 2.7618e-08 | 0 | 0 | 0 | 0 | 0 | 1 | -90 | 90 | -0.00038046 | -9.53e-05 | 0.0003805 | 9.259e-05
68 | 98 | 31.728 | 12.2031 | 3.2019e-08 | 0 | 0 | 0 | 0 | 0 | 1 | -90 | 90 | 0.00041307 | 9.627e-05 | -0.00041301 | -9.9408e-05
98 | 99 | 34.4628 | 13.2549 | 3.4779e-08 | 0 | 0 | 0 | 0 | 0 | 1 | -90 | 90 | 0.00018875 | 4.3875e-05 | -0.00018874 | -4.7302e-05
98 | 96 | 6.7589 | 2.5996 | 6.821e-09 | 0 | 0 | 0 | 0 | 0 | 1 | -90 | 90 | 0.00022426 | 5.5533e-05 | -0.00022426 | -5.6205e-05