## bus_data
BUS_I | BUS_TYPE | Pd | Qd | Gs | Bs | area | Vm | Va | baseKV | zone | Vmax | Vmin
84 | 1 | 0.0078563 | 0.001969 | 0 | 0 | 1 | 0.99653 | -0.024321 | 0.4 | 1 | 1.1 | 0.9
86 | 1 | 0 | 0 | 0 | 0 | 1 | 0.99666 | -0.02341 | 0.4 | 1 | 1.1 | 0.9
85 | 1 | 0 | 0 | 0 | 0 | 1 | 0.99724 | -0.019373 | 0.4 | 1 | 1.1 | 0.9
87 | 1 | 0 | 0 | 0 | 0 | 1 | 0.99757 | -0.017024 | 0.4 | 1 | 1.1 | 0.9
91 | 3 | 0.0033701 | 0.00084461 | 0 | 0 | 1 | 1 | 0 | 0.4 | 1 | 1.1 | 0.9
94 | 1 | 0.0026619 | 0.00066714 | 0 | 0 | 1 | 0.99752 | -0.017413 | 0.4 | 1 | 1.1 | 0.9
88 | 1 | 0.0077576 | 0.0019442 | 0 | 0 | 1 | 0.99918 | -0.0057553 | 0.4 | 1 | 1.1 | 0.9
89 | 1 | 0.0053261 | 0.0013348 | 0 | 0 | 1 | 0.99576 | -0.029846 | 0.4 | 1 | 1.1 | 0.9
90 | 1 | 0.0010651 | 0.00026694 | 0 | 0 | 1 | 0.99986 | -0.00099762 | 0.4 | 1 | 1.1 | 0.9

## generator_data
GEN_BUS | PG | QG | QMAX | QMIN | VG | MBASE | GEN_STATUS | PMAX | PMIN
91 | 0.028098 | 0.0070404 | 10 | -10 | 1 | 100 | 1 | 10 | 0

## branch_data
F_BUS | T_BUS | BR_R | BR_X | BR_B | RATE_A | RATE_B | RATE_C | TAP | SHIFT | BR_STATUS | ANGMIN | ANGMAX | P_in | Q_in | P_out | Q_out
84 | 86 | 1.5012 | 0.57737 | 1.5149e-09 | 0 | 0 | 0 | 0 | 0 | 1 | -90 | 90 | -0.0078563 | -0.001969 | 0.0078573 | 0.0019692
86 | 85 | 6.6498 | 2.5576 | 6.7108e-09 | 0 | 0 | 0 | 0 | 0 | 1 | -90 | 90 | -0.0078573 | -0.0019692 | 0.0078617 | 0.0019702
85 | 87 | 3.8705 | 1.4886 | 3.906e-09 | 0 | 0 | 0 | 0 | 0 | 1 | -90 | 90 | -0.0078617 | -0.0019702 | 0.0078643 | 0.0019708
87 | 91 | 20.9942 | 8.0747 | 2.1187e-08 | 0 | 0 | 0 | 0 | 0 | 1 | -90 | 90 | -0.010526 | -0.0026378 | 0.010551 | 0.0026453
87 | 94 | 1.8935 | 0.72826 | 1.9109e-09 | 0 | 0 | 0 | 0 | 0 | 1 | -90 | 90 | 0.0026621 | 0.00066701 | -0.0026619 | -0.00066714
91 | 90 | 0.91522 | 0.35201 | 9.2362e-10 | 0 | 0 | 0 | 0 | 0 | 1 | -90 | 90 | 0.014177 | 0.0035505 | -0.014175 | -0.0035498
88 | 89 | 58.3806 | 22.4541 | 5.8916e-08 | 0 | 0 | 0 | 0 | 0 | 1 | -90 | 90 | 0.0053438 | 0.0013358 | -0.0053261 | -0.0013348
88 | 90 | 4.7156 | 1.8137 | 4.7589e-09 | 0 | 0 | 0 | 0 | 0 | 1 | -90 | 90 | -0.013101 | -0.00328 | 0.01311 | 0.0032829