## bus_data
BUS_I | BUS_TYPE | Pd | Qd | Gs | Bs | area | Vm | Va | baseKV | zone | Vmax | Vmin
1 | 1 | 0.014468 | 0.003626 | 0 | 0 | 1 | 0.99398 | -0.041981 | 0.4 | 1 | 1.1 | 0.9
2 | 1 | 0.012108 | 0.0030345 | 0 | 0 | 1 | 0.99356 | -0.044901 | 0.4 | 1 | 1.1 | 0.9
3 | 1 | 0 | 0 | 0 | 0 | 1 | 0.99462 | -0.037436 | 0.4 | 1 | 1.1 | 0.9
5 | 1 | 0 | 0 | 0 | 0 | 1 | 0.99541 | -0.031887 | 0.4 | 1 | 1.1 | 0.9
12 | 1 | 0.0043705 | 0.0010953 | 0 | 0 | 1 | 0.99765 | -0.016273 | 0.4 | 1 | 1.1 | 0.9
11 | 1 | 0.024847 | 0.0062272 | 0 | 0 | 1 | 0.99375 | -0.043479 | 0.4 | 1 | 1.1 | 0.9
14 | 3 | 0.008087 | 0.0020268 | 0 | 0 | 1 | 1 | 0 | 0.4 | 1 | 1.1 | 0.9
10 | 1 | 0 | 0 | 0 | 0 | 1 | 0.9894 | -0.073927 | 0.4 | 1 | 1.1 | 0.9
6 | 1 | 0.075662 | 0.018963 | 0 | 0 | 1 | 0.98387 | -0.11311 | 0.4 | 1 | 1.1 | 0.9
7 | 1 | 0 | 0 | 0 | 0 | 1 | 0.98617 | -0.096788 | 0.4 | 1 | 1.1 | 0.9
8 | 1 | 0.011713 | 0.0029357 | 0 | 0 | 1 | 0.9838 | -0.11358 | 0.4 | 1 | 1.1 | 0.9
19 | 1 | 0.031576 | 0.0079137 | 0 | 0 | 1 | 0.99653 | -0.024336 | 0.4 | 1 | 1.1 | 0.9
18 | 1 | 0.011698 | 0.0029317 | 0 | 0 | 1 | 0.99779 | -0.015438 | 0.4 | 1 | 1.1 | 0.9
13 | 1 | 0.037278 | 0.0093426 | 0 | 0 | 1 | 0.99986 | -0.00097779 | 0.4 | 1 | 1.1 | 0.9
15 | 1 | 0.0073787 | 0.0018493 | 0 | 0 | 1 | 0.99971 | -0.0020097 | 0.4 | 1 | 1.1 | 0.9
16 | 1 | 0 | 0 | 0 | 0 | 1 | 0.99826 | -0.012171 | 0.4 | 1 | 1.1 | 0.9
17 | 1 | 0.0028247 | 0.00070793 | 0 | 0 | 1 | 0.99816 | -0.012854 | 0.4 | 1 | 1.1 | 0.9

## generator_data
GEN_BUS | PG | QG | QMAX | QMIN | VG | MBASE | GEN_STATUS | PMAX | PMIN
14 | 0.24387 | 0.061363 | 10 | -10 | 1 | 100 | 1 | 10 | 0

## branch_data
F_BUS | T_BUS | BR_R | BR_X | BR_B | RATE_A | RATE_B | RATE_C | TAP | SHIFT | BR_STATUS | ANGMIN | ANGMAX | P_in | Q_in | P_out | Q_out
1 | 2 | 3.1022 | 1.1931 | 3.1306e-09 | 0 | 0 | 0 | 0 | 0 | 1 | -90 | 90 | 0.012113 | 0.0030361 | -0.012108 | -0.0030345
1 | 3 | 2.202 | 0.84691 | 2.2222e-09 | 0 | 0 | 0 | 0 | 0 | 1 | -90 | 90 | -0.026581 | -0.0066621 | 0.026597 | 0.0066683
3 | 5 | 2.6922 | 1.0354 | 2.7169e-09 | 0 | 0 | 0 | 0 | 0 | 1 | -90 | 90 | -0.026597 | -0.0066683 | 0.026618 | 0.0066759
5 | 12 | 1.455 | 0.55962 | 2.9367e-09 | 0 | 0 | 0 | 0 | 0 | 1 | -90 | 90 | -0.13987 | -0.035198 | 0.14018 | 0.035315
5 | 11 | 1.3309 | 0.51187 | 2.6861e-09 | 0 | 0 | 0 | 0 | 0 | 1 | -90 | 90 | 0.11326 | 0.028522 | -0.11307 | -0.028452
12 | 14 | 1.4769 | 0.56803 | 2.9809e-09 | 0 | 0 | 0 | 0 | 0 | 1 | -90 | 90 | -0.14455 | -0.03641 | 0.14488 | 0.036537
11 | 10 | 4.4626 | 1.7164 | 4.5035e-09 | 0 | 0 | 0 | 0 | 0 | 1 | -90 | 90 | 0.088226 | 0.022225 | -0.087852 | -0.022081
14 | 13 | 0.14031 | 0.053964 | 1.4159e-10 | 0 | 0 | 0 | 0 | 0 | 1 | -90 | 90 | 0.090898 | 0.022799 | -0.090886 | -0.022795
10 | 7 | 3.3252 | 1.2789 | 3.3557e-09 | 0 | 0 | 0 | 0 | 0 | 1 | -90 | 90 | 0.087852 | 0.022081 | -0.087573 | -0.021974
6 | 7 | 2.3615 | 0.90826 | 2.3831e-09 | 0 | 0 | 0 | 0 | 0 | 1 | -90 | 90 | -0.087375 | -0.021899 | 0.087573 | 0.021974
6 | 8 | 0.50013 | 0.19236 | 5.0472e-10 | 0 | 0 | 0 | 0 | 0 | 1 | -90 | 90 | 0.011714 | 0.0029359 | -0.011713 | -0.0029357
19 | 18 | 3.6496 | 1.4037 | 3.6831e-09 | 0 | 0 | 0 | 0 | 0 | 1 | -90 | 90 | -0.031576 | -0.0079137 | 0.031615 | 0.0079283
18 | 16 | 0.97946 | 0.37672 | 9.8845e-10 | 0 | 0 | 0 | 0 | 0 | 1 | -90 | 90 | -0.043313 | -0.01086 | 0.043332 | 0.010867
13 | 15 | 0.25121 | 0.096619 | 2.5352e-10 | 0 | 0 | 0 | 0 | 0 | 1 | -90 | 90 | 0.053609 | 0.013452 | -0.053601 | -0.013449
15 | 16 | 2.8649 | 1.1019 | 2.8912e-09 | 0 | 0 | 0 | 0 | 0 | 1 | -90 | 90 | 0.046222 | 0.0116 | -0.046157 | -0.011575
16 | 17 | 3.139 | 1.2073 | 3.1678e-09 | 0 | 0 | 0 | 0 | 0 | 1 | -90 | 90 | 0.002825 | 0.00070772 | -0.0028247 | -0.00070793