## bus_data
BUS_I | BUS_TYPE | Pd | Qd | Gs | Bs | area | Vm | Va | baseKV | zone | Vmax | Vmin
1 | 1 | 0.010541 | 0.0026417 | 0 | 0 | 1 | 0.99729 | -0.019024 | 0.4 | 1 | 1.1 | 0.9
3 | 1 | 0 | 0 | 0 | 0 | 1 | 0.99787 | -0.014893 | 0.4 | 1 | 1.1 | 0.9
7 | 1 | 0.034569 | 0.0086638 | 0 | 0 | 1 | 0.99821 | -0.012515 | 0.4 | 1 | 1.1 | 0.9
8 | 1 | 0.0043336 | 0.0010861 | 0 | 0 | 1 | 0.99844 | -0.010952 | 0.4 | 1 | 1.1 | 0.9
13 | 1 | 0 | 0 | 0 | 0 | 1 | 0.99616 | -0.026877 | 0.4 | 1 | 1.1 | 0.9
22 | 1 | 0.030826 | 0.0077257 | 0 | 0 | 1 | 0.99581 | -0.02933 | 0.4 | 1 | 1.1 | 0.9
11 | 1 | 0.020437 | 0.0051219 | 0 | 0 | 1 | 0.99662 | -0.023697 | 0.4 | 1 | 1.1 | 0.9
16 | 1 | 0.019348 | 0.0048491 | 0 | 0 | 1 | 0.99752 | -0.017368 | 0.4 | 1 | 1.1 | 0.9
17 | 1 | 0.0018759 | 0.00047014 | 0 | 0 | 1 | 0.99839 | -0.011277 | 0.4 | 1 | 1.1 | 0.9
9 | 3 | 0 | 0 | 0 | 0 | 1 | 1 | 0 | 0.4 | 1 | 1.1 | 0.9
12 | 1 | 0 | 0 | 0 | 0 | 1 | 0.99763 | -0.016559 | 0.4 | 1 | 1.1 | 0.9
20 | 1 | 0 | 0 | 0 | 0 | 1 | 0.999 | -0.0070269 | 0.4 | 1 | 1.1 | 0.9
14 | 1 | 0.012892 | 0.0032311 | 0 | 0 | 1 | 0.99739 | -0.018251 | 0.4 | 1 | 1.1 | 0.9
10 | 1 | 0.013165 | 0.0032994 | 0 | 0 | 1 | 0.99745 | -0.017864 | 0.4 | 1 | 1.1 | 0.9
21 | 1 | 0.0016911 | 0.00042383 | 0 | 0 | 1 | 0.99896 | -0.0072771 | 0.4 | 1 | 1.1 | 0.9
18 | 1 | 0.01974 | 0.0049473 | 0 | 0 | 1 | 0.99867 | -0.0092866 | 0.4 | 1 | 1.1 | 0.9

## generator_data
GEN_BUS | PG | QG | QMAX | QMIN | VG | MBASE | GEN_STATUS | PMAX | PMIN
9 | 0.16985 | 0.042622 | 10 | -10 | 1 | 100 | 1 | 10 | 0

## branch_data
F_BUS | T_BUS | BR_R | BR_X | BR_B | RATE_A | RATE_B | RATE_C | TAP | SHIFT | BR_STATUS | ANGMIN | ANGMAX | P_in | Q_in | P_out | Q_out
1 | 3 | 5.0793 | 1.9536 | 5.1259e-09 | 0 | 0 | 0 | 0 | 0 | 1 | -90 | 90 | -0.010541 | -0.0026417 | 0.010547 | 0.0026435
3 | 7 | 2.9261 | 1.1254 | 2.953e-09 | 0 | 0 | 0 | 0 | 0 | 1 | -90 | 90 | -0.010547 | -0.0026435 | 0.01055 | 0.0026446
7 | 8 | 0.44976 | 0.17298 | 4.5389e-10 | 0 | 0 | 0 | 0 | 0 | 1 | -90 | 90 | -0.045119 | -0.011308 | 0.045129 | 0.011312
8 | 9 | 2.8802 | 1.1078 | 2.9066e-09 | 0 | 0 | 0 | 0 | 0 | 1 | -90 | 90 | -0.049462 | -0.012398 | 0.049537 | 0.012427
13 | 22 | 1.0282 | 0.39545 | 1.0376e-09 | 0 | 0 | 0 | 0 | 0 | 1 | -90 | 90 | 0.030837 | 0.0077297 | -0.030826 | -0.0077257
13 | 11 | 1.3343 | 0.51319 | 1.3465e-09 | 0 | 0 | 0 | 0 | 0 | 1 | -90 | 90 | -0.030837 | -0.0077297 | 0.03085 | 0.0077348
11 | 10 | 1.4731 | 0.56658 | 1.4866e-09 | 0 | 0 | 0 | 0 | 0 | 1 | -90 | 90 | -0.051287 | -0.012857 | 0.051328 | 0.012872
16 | 17 | 4.0837 | 1.5707 | 4.1212e-09 | 0 | 0 | 0 | 0 | 0 | 1 | -90 | 90 | -0.019348 | -0.0048491 | 0.019365 | 0.004855
17 | 18 | 1.2178 | 0.46837 | 1.2289e-09 | 0 | 0 | 0 | 0 | 0 | 1 | -90 | 90 | -0.02124 | -0.0053251 | 0.021246 | 0.0053273
9 | 12 | 2.7829 | 1.0703 | 2.8084e-09 | 0 | 0 | 0 | 0 | 0 | 1 | -90 | 90 | 0.077578 | 0.019477 | -0.0774 | -0.019408
9 | 20 | 2.1433 | 0.82435 | 2.163e-09 | 0 | 0 | 0 | 0 | 0 | 1 | -90 | 90 | 0.042732 | 0.010719 | -0.04269 | -0.010703
12 | 14 | 1.7002 | 0.65394 | 1.7159e-09 | 0 | 0 | 0 | 0 | 0 | 1 | -90 | 90 | 0.012895 | 0.0032321 | -0.012892 | -0.0032311
12 | 10 | 0.26252 | 0.10097 | 2.6493e-10 | 0 | 0 | 0 | 0 | 0 | 1 | -90 | 90 | 0.064505 | 0.016176 | -0.064493 | -0.016172
20 | 21 | 1.9222 | 0.73932 | 1.9399e-09 | 0 | 0 | 0 | 0 | 0 | 1 | -90 | 90 | 0.0016912 | 0.00042366 | -0.0016911 | -0.00042383
20 | 18 | 0.71679 | 0.27569 | 7.2337e-10 | 0 | 0 | 0 | 0 | 0 | 1 | -90 | 90 | 0.040999 | 0.010279 | -0.040986 | -0.010275