## bus_data
BUS_I | BUS_TYPE | Pd | Qd | Gs | Bs | area | Vm | Va | baseKV | zone | Vmax | Vmin
1 | 1 | 0.038522 | 0.0096545 | 0 | 0 | 1 | 0.99544 | -0.031962 | 0.4 | 1 | 1.1 | 0.9
3 | 1 | 0 | 0 | 0 | 0 | 1 | 0.99642 | -0.02504 | 0.4 | 1 | 1.1 | 0.9
4 | 1 | 0.023594 | 0.0059133 | 0 | 0 | 1 | 0.9977 | -0.016076 | 0.4 | 1 | 1.1 | 0.9
6 | 1 | 0 | 0 | 0 | 0 | 1 | 0.99497 | -0.035228 | 0.4 | 1 | 1.1 | 0.9
10 | 1 | 0.043983 | 0.011023 | 0 | 0 | 1 | 0.99881 | -0.0083269 | 0.4 | 1 | 1.1 | 0.9
5 | 3 | 0 | 0 | 0 | 0 | 1 | 1 | 0 | 0.4 | 1 | 1.1 | 0.9
7 | 1 | 0.027516 | 0.0068962 | 0 | 0 | 1 | 0.99838 | -0.011368 | 0.4 | 1 | 1.1 | 0.9
11 | 1 | 0.039565 | 0.0099159 | 0 | 0 | 1 | 0.99442 | -0.039116 | 0.4 | 1 | 1.1 | 0.9
8 | 1 | 0.052498 | 0.013157 | 0 | 0 | 1 | 0.99702 | -0.02086 | 0.4 | 1 | 1.1 | 0.9

## generator_data
GEN_BUS | PG | QG | QMAX | QMIN | VG | MBASE | GEN_STATUS | PMAX | PMIN
5 | 0.22636 | 0.056822 | 10 | -10 | 1 | 100 | 1 | 10 | 0

## branch_data
F_BUS | T_BUS | BR_R | BR_X | BR_B | RATE_A | RATE_B | RATE_C | TAP | SHIFT | BR_STATUS | ANGMIN | ANGMAX | P_in | Q_in | P_out | Q_out
1 | 3 | 2.3215 | 0.89289 | 2.3428e-09 | 0 | 0 | 0 | 0 | 0 | 1 | -90 | 90 | -0.038522 | -0.0096545 | 0.038559 | 0.0096685
3 | 4 | 1.4863 | 0.57164 | 1.4999e-09 | 0 | 0 | 0 | 0 | 0 | 1 | -90 | 90 | -0.078201 | -0.019614 | 0.078298 | 0.019651
3 | 6 | 3.3252 | 1.2789 | 3.3557e-09 | 0 | 0 | 0 | 0 | 0 | 1 | -90 | 90 | 0.039642 | 0.0099452 | -0.039586 | -0.009924
4 | 10 | 0.98921 | 0.38046 | 9.9829e-10 | 0 | 0 | 0 | 0 | 0 | 1 | -90 | 90 | -0.10189 | -0.025564 | 0.102 | 0.025606
6 | 11 | 1.2665 | 0.48711 | 1.2781e-09 | 0 | 0 | 0 | 0 | 0 | 1 | -90 | 90 | 0.039586 | 0.009924 | -0.039565 | -0.0099159
10 | 5 | 0.74368 | 0.28603 | 1.501e-09 | 0 | 0 | 0 | 0 | 0 | 1 | -90 | 90 | -0.14599 | -0.03663 | 0.14615 | 0.036694
5 | 7 | 1.8475 | 0.71058 | 1.8645e-09 | 0 | 0 | 0 | 0 | 0 | 1 | -90 | 90 | 0.080209 | 0.020128 | -0.080083 | -0.02008
7 | 8 | 2.3443 | 0.90167 | 2.3659e-09 | 0 | 0 | 0 | 0 | 0 | 1 | -90 | 90 | 0.052567 | 0.013184 | -0.052498 | -0.013157