## bus_data
BUS_I | BUS_TYPE | Pd | Qd | Gs | Bs | area | Vm | Va | baseKV | zone | Vmax | Vmin
1 | 1 | 0.038219 | 0.0095785 | 0 | 0 | 1 | 0.99895 | -0.0073723 | 0.4 | 1 | 1.1 | 0.9
2 | 3 | 0.052007 | 0.013034 | 0 | 0 | 1 | 1 | 0 | 0.4 | 1 | 1.1 | 0.9
4 | 1 | 0.00043227 | 0.00010834 | 0 | 0 | 1 | 0.99996 | -0.00028866 | 0.4 | 1 | 1.1 | 0.9

## generator_data
GEN_BUS | PG | QG | QMAX | QMIN | VG | MBASE | GEN_STATUS | PMAX | PMIN
2 | 0.090697 | 0.022735 | 10 | -10 | 1 | 100 | 1 | 10 | 0

## branch_data
F_BUS | T_BUS | BR_R | BR_X | BR_B | RATE_A | RATE_B | RATE_C | TAP | SHIFT | BR_STATUS | ANGMIN | ANGMAX | P_in | Q_in | P_out | Q_out
1 | 2 | 2.5099 | 0.96535 | 2.5329e-09 | 0 | 0 | 0 | 0 | 0 | 1 | -90 | 90 | -0.038219 | -0.0095785 | 0.038258 | 0.0095933
2 | 4 | 8.633 | 3.3204 | 8.7122e-09 | 0 | 0 | 0 | 0 | 0 | 1 | -90 | 90 | 0.00043228 | 0.00010747 | -0.00043227 | -0.00010834