## bus_data
BUS_I | BUS_TYPE | Pd | Qd | Gs | Bs | area | Vm | Va | baseKV | zone | Vmax | Vmin
1 | 1 | 0.051519 | 0.012912 | 0 | 0 | 1 | 0.99802 | -0.013856 | 0.4 | 1 | 1.1 | 0.9
2 | 1 | 0.040817 | 0.01023 | 0 | 0 | 1 | 0.99779 | -0.015441 | 0.4 | 1 | 1.1 | 0.9
3 | 3 | 0.030501 | 0.0076442 | 0 | 0 | 1 | 1 | 0 | 0.4 | 1 | 1.1 | 0.9
4 | 1 | 0 | 0 | 0 | 0 | 1 | 0.99641 | -0.0251 | 0.4 | 1 | 1.1 | 0.9
5 | 1 | 0.028169 | 0.0070599 | 0 | 0 | 1 | 0.99981 | -0.0013603 | 0.4 | 1 | 1.1 | 0.9
6 | 1 | 0 | 0 | 0 | 0 | 1 | 0.995 | -0.034958 | 0.4 | 1 | 1.1 | 0.9
8 | 1 | 0.023658 | 0.0059292 | 0 | 0 | 1 | 0.99901 | -0.0069466 | 0.4 | 1 | 1.1 | 0.9
11 | 1 | 0.047555 | 0.011918 | 0 | 0 | 1 | 0.99239 | -0.053321 | 0.4 | 1 | 1.1 | 0.9
7 | 1 | 0.015956 | 0.0039989 | 0 | 0 | 1 | 0.99898 | -0.0071127 | 0.4 | 1 | 1.1 | 0.9

## generator_data
GEN_BUS | PG | QG | QMAX | QMIN | VG | MBASE | GEN_STATUS | PMAX | PMIN
3 | 0.23876 | 0.059915 | 10 | -10 | 1 | 100 | 1 | 10 | 0

## branch_data
F_BUS | T_BUS | BR_R | BR_X | BR_B | RATE_A | RATE_B | RATE_C | TAP | SHIFT | BR_STATUS | ANGMIN | ANGMAX | P_in | Q_in | P_out | Q_out
1 | 2 | 0.23272 | 0.08951 | 2.3486e-10 | 0 | 0 | 0 | 0 | 0 | 1 | -90 | 90 | 0.088642 | 0.022251 | -0.088623 | -0.022244
1 | 3 | 1.2875 | 0.49519 | 2.5986e-09 | 0 | 0 | 0 | 0 | 0 | 1 | -90 | 90 | -0.14016 | -0.035163 | 0.14043 | 0.035267
2 | 4 | 2.63 | 1.0115 | 2.6542e-09 | 0 | 0 | 0 | 0 | 0 | 1 | -90 | 90 | 0.047806 | 0.012014 | -0.047741 | -0.011989
3 | 5 | 0.26135 | 0.10052 | 2.6375e-10 | 0 | 0 | 0 | 0 | 0 | 1 | -90 | 90 | 0.067827 | 0.017005 | -0.067814 | -0.017
4 | 6 | 2.6767 | 1.0295 | 2.7013e-09 | 0 | 0 | 0 | 0 | 0 | 1 | -90 | 90 | 0.047741 | 0.011989 | -0.047676 | -0.011964
5 | 8 | 1.8346 | 0.70563 | 1.8515e-09 | 0 | 0 | 0 | 0 | 0 | 1 | -90 | 90 | 0.039645 | 0.0099399 | -0.039614 | -0.0099283
6 | 11 | 4.9665 | 1.9102 | 5.012e-09 | 0 | 0 | 0 | 0 | 0 | 1 | -90 | 90 | 0.047676 | 0.011965 | -0.047555 | -0.011918
8 | 7 | 0.13535 | 0.052059 | 1.366e-10 | 0 | 0 | 0 | 0 | 0 | 1 | -90 | 90 | 0.015956 | 0.0039991 | -0.015956 | -0.0039989