## bus_data
BUS_I | BUS_TYPE | Pd | Qd | Gs | Bs | area | Vm | Va | baseKV | zone | Vmax | Vmin
1 | 1 | 0.069931 | 0.017526 | 0 | 0 | 1 | 0.99655 | -0.024127 | 0.4 | 1 | 1.1 | 0.9
2 | 1 | 0 | 0 | 0 | 0 | 1 | 0.9966 | -0.023785 | 0.4 | 1 | 1.1 | 0.9
3 | 3 | 0 | 0 | 0 | 0 | 1 | 1 | 0 | 0.4 | 1 | 1.1 | 0.9
12 | 1 | 0.017941 | 0.0044965 | 0 | 0 | 1 | 0.99925 | -0.005218 | 0.4 | 1 | 1.1 | 0.9
4 | 1 | 0 | 0 | 0 | 0 | 1 | 0.99898 | -0.0071553 | 0.4 | 1 | 1.1 | 0.9
7 | 1 | 0.011304 | 0.002833 | 0 | 0 | 1 | 0.99835 | -0.011535 | 0.4 | 1 | 1.1 | 0.9
15 | 1 | 0.010756 | 0.0026956 | 0 | 0 | 1 | 0.9987 | -0.0090899 | 0.4 | 1 | 1.1 | 0.9
14 | 1 | 0.015951 | 0.0039978 | 0 | 0 | 1 | 0.99862 | -0.0096935 | 0.4 | 1 | 1.1 | 0.9
6 | 1 | 0.016772 | 0.0042035 | 0 | 0 | 1 | 0.99739 | -0.018237 | 0.4 | 1 | 1.1 | 0.9
13 | 1 | 0.014541 | 0.0036443 | 0 | 0 | 1 | 0.99854 | -0.010254 | 0.4 | 1 | 1.1 | 0.9
8 | 1 | 0 | 0 | 0 | 0 | 1 | 0.99691 | -0.021647 | 0.4 | 1 | 1.1 | 0.9
9 | 1 | 0 | 0 | 0 | 0 | 1 | 0.99528 | -0.033058 | 0.4 | 1 | 1.1 | 0.9
16 | 1 | 0.030344 | 0.0076049 | 0 | 0 | 1 | 0.99473 | -0.036941 | 0.4 | 1 | 1.1 | 0.9

## generator_data
GEN_BUS | PG | QG | QMAX | QMIN | VG | MBASE | GEN_STATUS | PMAX | PMIN
3 | 0.18806 | 0.047199 | 10 | -10 | 1 | 100 | 1 | 10 | 0

## branch_data
F_BUS | T_BUS | BR_R | BR_X | BR_B | RATE_A | RATE_B | RATE_C | TAP | SHIFT | BR_STATUS | ANGMIN | ANGMAX | P_in | Q_in | P_out | Q_out
1 | 2 | 0.063399 | 0.024384 | 6.3981e-11 | 0 | 0 | 0 | 0 | 0 | 1 | -90 | 90 | -0.069931 | -0.017526 | 0.069935 | 0.017528
2 | 3 | 4.4151 | 1.6981 | 4.4556e-09 | 0 | 0 | 0 | 0 | 0 | 1 | -90 | 90 | -0.069935 | -0.017528 | 0.070166 | 0.017616
3 | 12 | 3.7852 | 1.4558 | 3.8199e-09 | 0 | 0 | 0 | 0 | 0 | 1 | -90 | 90 | 0.017954 | 0.0045011 | -0.017941 | -0.0044965
3 | 4 | 2.2571 | 0.8681 | 2.2778e-09 | 0 | 0 | 0 | 0 | 0 | 1 | -90 | 90 | 0.041304 | 0.010359 | -0.041263 | -0.010343
3 | 7 | 2.5672 | 0.9874 | 2.5908e-09 | 0 | 0 | 0 | 0 | 0 | 1 | -90 | 90 | 0.058637 | 0.014723 | -0.058543 | -0.014688
4 | 15 | 2.3373 | 0.89895 | 2.3587e-09 | 0 | 0 | 0 | 0 | 0 | 1 | -90 | 90 | 0.010759 | 0.0026965 | -0.010756 | -0.0026956
4 | 14 | 1.0816 | 0.416 | 1.0915e-09 | 0 | 0 | 0 | 0 | 0 | 1 | -90 | 90 | 0.030504 | 0.0076465 | -0.030494 | -0.0076425
7 | 6 | 1.8448 | 0.70952 | 1.8617e-09 | 0 | 0 | 0 | 0 | 0 | 1 | -90 | 90 | 0.047239 | 0.011855 | -0.047195 | -0.011838
14 | 13 | 0.50057 | 0.19253 | 5.0516e-10 | 0 | 0 | 0 | 0 | 0 | 1 | -90 | 90 | 0.014542 | 0.0036447 | -0.014541 | -0.0036443
6 | 8 | 1.4551 | 0.55966 | 1.4685e-09 | 0 | 0 | 0 | 0 | 0 | 1 | -90 | 90 | 0.030423 | 0.0076344 | -0.030408 | -0.007629
8 | 9 | 4.86 | 1.8692 | 4.9046e-09 | 0 | 0 | 0 | 0 | 0 | 1 | -90 | 90 | 0.030408 | 0.007629 | -0.03036 | -0.007611
9 | 16 | 1.6502 | 0.63469 | 1.6653e-09 | 0 | 0 | 0 | 0 | 0 | 1 | -90 | 90 | 0.03036 | 0.007611 | -0.030344 | -0.0076049