## bus_data
BUS_I | BUS_TYPE | Pd | Qd | Gs | Bs | area | Vm | Va | baseKV | zone | Vmax | Vmin
1 | 1 | 0.0080343 | 0.0020136 | 0 | 0 | 1 | 0.99537 | -0.032417 | 0.4 | 1 | 1.1 | 0.9
2 | 1 | 0.0064699 | 0.0016215 | 0 | 0 | 1 | 0.99542 | -0.032029 | 0.4 | 1 | 1.1 | 0.9
3 | 1 | 0.0097321 | 0.0024391 | 0 | 0 | 1 | 0.99586 | -0.028996 | 0.4 | 1 | 1.1 | 0.9
4 | 1 | 0 | 0 | 0 | 0 | 1 | 0.99674 | -0.022784 | 0.4 | 1 | 1.1 | 0.9
23 | 1 | 0.0099059 | 0.0024826 | 0 | 0 | 1 | 0.99542 | -0.03203 | 0.4 | 1 | 1.1 | 0.9
22 | 1 | 0.039105 | 0.0098007 | 0 | 0 | 1 | 0.99886 | -0.0079589 | 0.4 | 1 | 1.1 | 0.9
24 | 1 | 0.0088292 | 0.0022128 | 0 | 0 | 1 | 0.99466 | -0.037393 | 0.4 | 1 | 1.1 | 0.9
12 | 3 | 0 | 0 | 0 | 0 | 1 | 1 | 0 | 0.4 | 1 | 1.1 | 0.9
5 | 1 | 0.0049083 | 0.0012301 | 0 | 0 | 1 | 0.9971 | -0.020216 | 0.4 | 1 | 1.1 | 0.9
6 | 1 | 0 | 0 | 0 | 0 | 1 | 0.99714 | -0.019968 | 0.4 | 1 | 1.1 | 0.9
8 | 1 | 0.0041842 | 0.0010487 | 0 | 0 | 1 | 0.99733 | -0.018596 | 0.4 | 1 | 1.1 | 0.9
7 | 1 | 0 | 0 | 0 | 0 | 1 | 0.99308 | -0.048325 | 0.4 | 1 | 1.1 | 0.9
9 | 1 | 0.0084123 | 0.0021083 | 0 | 0 | 1 | 0.99259 | -0.051738 | 0.4 | 1 | 1.1 | 0.9
10 | 1 | 0 | 0 | 0 | 0 | 1 | 0.99142 | -0.059976 | 0.4 | 1 | 1.1 | 0.9
11 | 1 | 0 | 0 | 0 | 0 | 1 | 0.99797 | -0.014117 | 0.4 | 1 | 1.1 | 0.9
27 | 1 | 0.014475 | 0.0036277 | 0 | 0 | 1 | 0.99751 | -0.017384 | 0.4 | 1 | 1.1 | 0.9
13 | 1 | 0.01408 | 0.0035288 | 0 | 0 | 1 | 0.99238 | -0.053222 | 0.4 | 1 | 1.1 | 0.9
14 | 1 | 0.015365 | 0.0038508 | 0 | 0 | 1 | 0.99079 | -0.064433 | 0.4 | 1 | 1.1 | 0.9
15 | 1 | 0.016554 | 0.0041488 | 0 | 0 | 1 | 0.98881 | -0.078445 | 0.4 | 1 | 1.1 | 0.9
16 | 1 | 0.0046754 | 0.0011718 | 0 | 0 | 1 | 0.98747 | -0.087911 | 0.4 | 1 | 1.1 | 0.9
17 | 1 | 0.013692 | 0.0034315 | 0 | 0 | 1 | 0.98736 | -0.088698 | 0.4 | 1 | 1.1 | 0.9
18 | 1 | 0 | 0 | 0 | 0 | 1 | 0.98713 | -0.090325 | 0.4 | 1 | 1.1 | 0.9
19 | 1 | 0.011673 | 0.0029256 | 0 | 0 | 1 | 0.98673 | -0.093132 | 0.4 | 1 | 1.1 | 0.9
21 | 1 | 0 | 0 | 0 | 0 | 1 | 0.9866 | -0.09407 | 0.4 | 1 | 1.1 | 0.9
20 | 1 | 0.00089103 | 0.00022331 | 0 | 0 | 1 | 0.98658 | -0.094238 | 0.4 | 1 | 1.1 | 0.9
25 | 1 | 0.0036995 | 0.00092717 | 0 | 0 | 1 | 0.99426 | -0.040204 | 0.4 | 1 | 1.1 | 0.9
26 | 1 | 0.031133 | 0.0078027 | 0 | 0 | 1 | 0.993 | -0.049053 | 0.4 | 1 | 1.1 | 0.9

## generator_data
GEN_BUS | PG | QG | QMAX | QMIN | VG | MBASE | GEN_STATUS | PMAX | PMIN
12 | 0.22723 | 0.05713 | 10 | -10 | 1 | 100 | 1 | 10 | 0

## branch_data
F_BUS | T_BUS | BR_R | BR_X | BR_B | RATE_A | RATE_B | RATE_C | TAP | SHIFT | BR_STATUS | ANGMIN | ANGMAX | P_in | Q_in | P_out | Q_out
1 | 2 | 0.62314 | 0.23967 | 6.2886e-10 | 0 | 0 | 0 | 0 | 0 | 1 | -90 | 90 | -0.0080343 | -0.0020136 | 0.0080347 | 0.0020137
2 | 3 | 2.7004 | 1.0386 | 2.7252e-09 | 0 | 0 | 0 | 0 | 0 | 1 | -90 | 90 | -0.014505 | -0.0036352 | 0.014511 | 0.0036373
3 | 4 | 3.3136 | 1.2745 | 3.344e-09 | 0 | 0 | 0 | 0 | 0 | 1 | -90 | 90 | -0.024243 | -0.0060764 | 0.024264 | 0.0060841
4 | 23 | 2.2305 | 0.8579 | 2.251e-09 | 0 | 0 | 0 | 0 | 0 | 1 | -90 | 90 | 0.053721 | 0.013483 | -0.053652 | -0.013457
4 | 22 | 2.4706 | 0.95022 | 2.4933e-09 | 0 | 0 | 0 | 0 | 0 | 1 | -90 | 90 | -0.077985 | -0.019567 | 0.078145 | 0.019629
23 | 24 | 1.584 | 0.60922 | 1.5985e-09 | 0 | 0 | 0 | 0 | 0 | 1 | -90 | 90 | 0.043746 | 0.010974 | -0.043714 | -0.010962
22 | 12 | 0.88564 | 0.34063 | 1.7875e-09 | 0 | 0 | 0 | 0 | 0 | 1 | -90 | 90 | -0.11725 | -0.02943 | 0.11738 | 0.029479
24 | 25 | 1.0397 | 0.39987 | 1.0492e-09 | 0 | 0 | 0 | 0 | 0 | 1 | -90 | 90 | 0.034884 | 0.0087493 | -0.034871 | -0.0087442
12 | 11 | 1.6844 | 0.64785 | 3.3997e-09 | 0 | 0 | 0 | 0 | 0 | 1 | -90 | 90 | 0.10985 | 0.027651 | -0.10963 | -0.027568
5 | 6 | 0.65448 | 0.25172 | 6.6048e-10 | 0 | 0 | 0 | 0 | 0 | 1 | -90 | 90 | -0.0049083 | -0.0012301 | 0.0049085 | 0.0012301
6 | 8 | 3.6205 | 1.3925 | 3.6537e-09 | 0 | 0 | 0 | 0 | 0 | 1 | -90 | 90 | -0.0049085 | -0.0012301 | 0.0049094 | 0.0012301
8 | 27 | 1.7269 | 0.6642 | 1.7428e-09 | 0 | 0 | 0 | 0 | 0 | 1 | -90 | 90 | -0.0090936 | -0.0022788 | 0.0090951 | 0.0022792
7 | 9 | 1.948 | 0.74925 | 1.9659e-09 | 0 | 0 | 0 | 0 | 0 | 1 | -90 | 90 | 0.022506 | 0.005642 | -0.022495 | -0.0056381
7 | 10 | 2.3764 | 0.914 | 2.3982e-09 | 0 | 0 | 0 | 0 | 0 | 1 | -90 | 90 | 0.063135 | 0.015858 | -0.063033 | -0.015819
7 | 11 | 5.1728 | 1.9895 | 5.2202e-09 | 0 | 0 | 0 | 0 | 0 | 1 | -90 | 90 | -0.085641 | -0.0215 | 0.08605 | 0.021657
9 | 13 | 1.3526 | 0.52024 | 1.365e-09 | 0 | 0 | 0 | 0 | 0 | 1 | -90 | 90 | 0.014083 | 0.0035298 | -0.01408 | -0.0035288
10 | 14 | 0.90713 | 0.3489 | 9.1545e-10 | 0 | 0 | 0 | 0 | 0 | 1 | -90 | 90 | 0.063033 | 0.015819 | -0.062994 | -0.015804
11 | 27 | 1.797 | 0.69114 | 1.8135e-09 | 0 | 0 | 0 | 0 | 0 | 1 | -90 | 90 | 0.023581 | 0.0059109 | -0.02357 | -0.0059069
14 | 15 | 3.764 | 1.4477 | 3.7985e-09 | 0 | 0 | 0 | 0 | 0 | 1 | -90 | 90 | 0.047629 | 0.011954 | -0.047537 | -0.011918
15 | 16 | 3.8905 | 1.4964 | 3.9262e-09 | 0 | 0 | 0 | 0 | 0 | 1 | -90 | 90 | 0.030983 | 0.0077695 | -0.030942 | -0.0077543
16 | 17 | 0.38021 | 0.14623 | 3.837e-10 | 0 | 0 | 0 | 0 | 0 | 1 | -90 | 90 | 0.026267 | 0.0065826 | -0.026264 | -0.0065815
17 | 18 | 1.6426 | 0.63177 | 1.6577e-09 | 0 | 0 | 0 | 0 | 0 | 1 | -90 | 90 | 0.012572 | 0.00315 | -0.012569 | -0.0031491
18 | 19 | 2.8313 | 1.089 | 2.8573e-09 | 0 | 0 | 0 | 0 | 0 | 1 | -90 | 90 | 0.012569 | 0.0031491 | -0.012565 | -0.0031475
19 | 21 | 13.2451 | 5.0943 | 1.3367e-08 | 0 | 0 | 0 | 0 | 0 | 1 | -90 | 90 | 0.00089116 | 0.00022183 | -0.00089104 | -0.00022309
21 | 20 | 2.3942 | 0.92085 | 2.4162e-09 | 0 | 0 | 0 | 0 | 0 | 1 | -90 | 90 | 0.00089104 | 0.00022309 | -0.00089102 | -0.00022331
25 | 26 | 3.6548 | 1.4057 | 3.6884e-09 | 0 | 0 | 0 | 0 | 0 | 1 | -90 | 90 | 0.031171 | 0.007817 | -0.031133 | -0.0078027