## bus_data
BUS_I | BUS_TYPE | Pd | Qd | Gs | Bs | area | Vm | Va | baseKV | zone | Vmax | Vmin
51 | 1 | 0 | 0 | 0 | 0 | 1 | 0.9882 | -0.084614 | 0.4 | 1 | 1.1 | 0.9
52 | 1 | 0 | 0 | 0 | 0 | 1 | 0.98825 | -0.084265 | 0.4 | 1 | 1.1 | 0.9
53 | 1 | 0 | 0 | 0 | 0 | 1 | 0.98813 | -0.08514 | 0.4 | 1 | 1.1 | 0.9
62 | 1 | 0 | 0 | 0 | 0 | 1 | 0.98825 | -0.084293 | 0.4 | 1 | 1.1 | 0.9
59 | 1 | 0.00021156 | 5.3022e-05 | 0 | 0 | 1 | 0.98831 | -0.08382 | 0.4 | 1 | 1.1 | 0.9
54 | 1 | 0.00021886 | 5.4852e-05 | 0 | 0 | 1 | 0.98812 | -0.08522 | 0.4 | 1 | 1.1 | 0.9
55 | 1 | 0.00052654 | 0.00013196 | 0 | 0 | 1 | 0.98806 | -0.085607 | 0.4 | 1 | 1.1 | 0.9
56 | 1 | 0.00031009 | 7.7715e-05 | 0 | 0 | 1 | 0.98841 | -0.08313 | 0.4 | 1 | 1.1 | 0.9
57 | 1 | 0.00015119 | 3.7893e-05 | 0 | 0 | 1 | 0.98832 | -0.083748 | 0.4 | 1 | 1.1 | 0.9
58 | 1 | 0 | 0 | 0 | 0 | 1 | 0.98882 | -0.080106 | 0.4 | 1 | 1.1 | 0.9
60 | 1 | 0.00016436 | 4.1194e-05 | 0 | 0 | 1 | 0.98874 | -0.080682 | 0.4 | 1 | 1.1 | 0.9
61 | 1 | 0.00015546 | 3.8962e-05 | 0 | 0 | 1 | 0.98895 | -0.079146 | 0.4 | 1 | 1.1 | 0.9
63 | 1 | 0.00011713 | 2.9355e-05 | 0 | 0 | 1 | 0.98874 | -0.080691 | 0.4 | 1 | 1.1 | 0.9
65 | 1 | 0.00044205 | 0.00011079 | 0 | 0 | 1 | 0.98905 | -0.078449 | 0.4 | 1 | 1.1 | 0.9
82 | 1 | 0.0002392 | 5.995e-05 | 0 | 0 | 1 | 0.98822 | -0.084473 | 0.4 | 1 | 1.1 | 0.9
64 | 1 | 0.00035755 | 8.961e-05 | 0 | 0 | 1 | 0.98873 | -0.080751 | 0.4 | 1 | 1.1 | 0.9
66 | 1 | 0 | 0 | 0 | 0 | 1 | 0.98907 | -0.078332 | 0.4 | 1 | 1.1 | 0.9
67 | 1 | 0.00012623 | 3.1637e-05 | 0 | 0 | 1 | 0.98906 | -0.078338 | 0.4 | 1 | 1.1 | 0.9
68 | 1 | 0.00018899 | 4.7366e-05 | 0 | 0 | 1 | 0.99018 | -0.070206 | 0.4 | 1 | 1.1 | 0.9
93 | 1 | 0 | 0 | 0 | 0 | 1 | 0.99139 | -0.061386 | 0.4 | 1 | 1.1 | 0.9
100 | 1 | 0.00010593 | 2.6548e-05 | 0 | 0 | 1 | 0.99015 | -0.070474 | 0.4 | 1 | 1.1 | 0.9
84 | 1 | 0.0010255 | 0.00025702 | 0 | 0 | 1 | 0.98973 | -0.071319 | 0.4 | 1 | 1.1 | 0.9
85 | 1 | 0 | 0 | 0 | 0 | 1 | 0.98981 | -0.070762 | 0.4 | 1 | 1.1 | 0.9
99 | 1 | 0 | 0 | 0 | 0 | 1 | 0.98994 | -0.069791 | 0.4 | 1 | 1.1 | 0.9
86 | 1 | 0.00085797 | 0.00021503 | 0 | 0 | 1 | 0.99495 | -0.034862 | 0.4 | 1 | 1.1 | 0.9
107 | 1 | 0.0015151 | 0.00037973 | 0 | 0 | 1 | 0.99831 | -0.011602 | 0.4 | 1 | 1.1 | 0.9
97 | 1 | 0.00049332 | 0.00012364 | 0 | 0 | 1 | 0.99023 | -0.067689 | 0.4 | 1 | 1.1 | 0.9
87 | 1 | 0.0089497 | 0.002243 | 0 | 0 | 1 | 0.97615 | -0.16737 | 0.4 | 1 | 1.1 | 0.9
88 | 1 | 0.012937 | 0.0032422 | 0 | 0 | 1 | 0.97638 | -0.1657 | 0.4 | 1 | 1.1 | 0.9
89 | 1 | 0.01641 | 0.0041127 | 0 | 0 | 1 | 0.97408 | -0.18215 | 0.4 | 1 | 1.1 | 0.9
90 | 1 | 0.01218 | 0.0030526 | 0 | 0 | 1 | 0.9807 | -0.13486 | 0.4 | 1 | 1.1 | 0.9
92 | 1 | 0 | 0 | 0 | 0 | 1 | 0.9814 | -0.12991 | 0.4 | 1 | 1.1 | 0.9
91 | 1 | 0 | 0 | 0 | 0 | 1 | 0.99219 | -0.055452 | 0.4 | 1 | 1.1 | 0.9
104 | 1 | 0.0060429 | 0.0015145 | 0 | 0 | 1 | 0.99312 | -0.04857 | 0.4 | 1 | 1.1 | 0.9
95 | 1 | 0 | 0 | 0 | 0 | 1 | 0.9812 | -0.1313 | 0.4 | 1 | 1.1 | 0.9
94 | 1 | 0.001423 | 0.00035664 | 0 | 0 | 1 | 0.98095 | -0.13313 | 0.4 | 1 | 1.1 | 0.9
96 | 1 | 0.0028639 | 0.00071777 | 0 | 0 | 1 | 0.98076 | -0.13444 | 0.4 | 1 | 1.1 | 0.9
98 | 1 | 0.00044859 | 0.00011243 | 0 | 0 | 1 | 0.9897 | -0.071569 | 0.4 | 1 | 1.1 | 0.9
101 | 1 | 0.0080153 | 0.0020088 | 0 | 0 | 1 | 0.99361 | -0.045058 | 0.4 | 1 | 1.1 | 0.9
102 | 1 | 0.0054331 | 0.0013617 | 0 | 0 | 1 | 0.99324 | -0.047704 | 0.4 | 1 | 1.1 | 0.9
103 | 3 | 0.030974 | 0.0077627 | 0 | 0 | 1 | 1 | 0 | 0.4 | 1 | 1.1 | 0.9
105 | 1 | 0.0005273 | 0.00013215 | 0 | 0 | 1 | 0.99912 | -0.0060316 | 0.4 | 1 | 1.1 | 0.9
106 | 1 | 0.00057422 | 0.00014391 | 0 | 0 | 1 | 0.9989 | -0.0075398 | 0.4 | 1 | 1.1 | 0.9

## generator_data
GEN_BUS | PG | QG | QMAX | QMIN | VG | MBASE | GEN_STATUS | PMAX | PMIN
103 | 0.11543 | 0.029077 | 10 | -10 | 1 | 100 | 1 | 10 | 0

## branch_data
F_BUS | T_BUS | BR_R | BR_X | BR_B | RATE_A | RATE_B | RATE_C | TAP | SHIFT | BR_STATUS | ANGMIN | ANGMAX | P_in | Q_in | P_out | Q_out
51 | 52 | 5.8348 | 2.2441 | 5.8883e-09 | 0 | 0 | 0 | 0 | 0 | 1 | -90 | 90 | -0.00074549 | -0.00018493 | 0.00074552 | 0.00018437
51 | 53 | 8.8426 | 3.401 | 8.9237e-09 | 0 | 0 | 0 | 0 | 0 | 1 | -90 | 90 | 0.00074549 | 0.00018493 | -0.00074544 | -0.00018578
52 | 62 | 1.478 | 0.56845 | 1.4915e-09 | 0 | 0 | 0 | 0 | 0 | 1 | -90 | 90 | 0.00023921 | 5.8877e-05 | -0.00023921 | -5.9022e-05
52 | 59 | 5.5845 | 2.1479 | 5.6357e-09 | 0 | 0 | 0 | 0 | 0 | 1 | -90 | 90 | -0.00098473 | -0.00024324 | 0.00098479 | 0.00024272
53 | 54 | 1.3474 | 0.51821 | 1.3597e-09 | 0 | 0 | 0 | 0 | 0 | 1 | -90 | 90 | 0.00074544 | 0.00018578 | -0.00074543 | -0.00018591
62 | 82 | 9.4307 | 3.6272 | 9.5173e-09 | 0 | 0 | 0 | 0 | 0 | 1 | -90 | 90 | 0.00023921 | 5.9022e-05 | -0.0002392 | -5.995e-05
59 | 57 | 0.74358 | 0.28599 | 7.504e-10 | 0 | 0 | 0 | 0 | 0 | 1 | -90 | 90 | -0.0011964 | -0.00029574 | 0.0011964 | 0.00029567
54 | 55 | 9.3004 | 3.5771 | 9.3857e-09 | 0 | 0 | 0 | 0 | 0 | 1 | -90 | 90 | 0.00052656 | 0.00013106 | -0.00052654 | -0.00013196
56 | 57 | 5.6984 | 2.1917 | 5.7507e-09 | 0 | 0 | 0 | 0 | 0 | 1 | -90 | 90 | 0.0013477 | 0.00033304 | -0.0013476 | -0.00033356
56 | 58 | 22.6239 | 8.7015 | 2.2831e-08 | 0 | 0 | 0 | 0 | 0 | 1 | -90 | 90 | -0.0016578 | -0.00041076 | 0.0016584 | 0.00040879
58 | 60 | 11.3611 | 4.3696 | 1.1465e-08 | 0 | 0 | 0 | 0 | 0 | 1 | -90 | 90 | 0.0006391 | 0.00015882 | -0.00063905 | -0.00015993
58 | 61 | 5.1839 | 1.9938 | 5.2314e-09 | 0 | 0 | 0 | 0 | 0 | 1 | -90 | 90 | -0.0022975 | -0.00056761 | 0.0022978 | 0.00056721
60 | 63 | 0.23683 | 0.091089 | 2.39e-10 | 0 | 0 | 0 | 0 | 0 | 1 | -90 | 90 | 0.00047468 | 0.00011873 | -0.00047468 | -0.00011876
61 | 65 | 3.5253 | 1.3559 | 3.5576e-09 | 0 | 0 | 0 | 0 | 0 | 1 | -90 | 90 | -0.0024533 | -0.00060618 | 0.0024535 | 0.00060592
63 | 64 | 2.1491 | 0.82656 | 2.1688e-09 | 0 | 0 | 0 | 0 | 0 | 1 | -90 | 90 | 0.00035755 | 8.94e-05 | -0.00035755 | -8.9611e-05
65 | 66 | 0.50131 | 0.19281 | 5.0591e-10 | 0 | 0 | 0 | 0 | 0 | 1 | -90 | 90 | -0.0028956 | -0.0007167 | 0.0028956 | 0.00071667
66 | 67 | 0.5577 | 0.2145 | 5.6282e-10 | 0 | 0 | 0 | 0 | 0 | 1 | -90 | 90 | 0.00012623 | 3.1582e-05 | -0.00012623 | -3.1637e-05
66 | 68 | 33.4185 | 12.8533 | 3.3725e-08 | 0 | 0 | 0 | 0 | 0 | 1 | -90 | 90 | -0.0030218 | -0.00074826 | 0.0030252 | 0.00074623
68 | 93 | 32.7563 | 12.5986 | 3.3057e-08 | 0 | 0 | 0 | 0 | 0 | 1 | -90 | 90 | -0.0033201 | -0.00081723 | 0.003324 | 0.00081549
68 | 100 | 29.3822 | 11.3008 | 2.9652e-08 | 0 | 0 | 0 | 0 | 0 | 1 | -90 | 90 | 0.00010593 | 2.3642e-05 | -0.00010593 | -2.6548e-05
93 | 91 | 21.9532 | 8.4435 | 2.2155e-08 | 0 | 0 | 0 | 0 | 0 | 1 | -90 | 90 | -0.003324 | -0.00081549 | 0.0033266 | 0.00081432
84 | 85 | 6.913 | 2.6588 | 6.9764e-09 | 0 | 0 | 0 | 0 | 0 | 1 | -90 | 90 | -0.0010255 | -0.00025702 | 0.0010256 | 0.00025637
85 | 99 | 11.9707 | 4.6041 | 1.2081e-08 | 0 | 0 | 0 | 0 | 0 | 1 | -90 | 90 | -0.0010256 | -0.00025637 | 0.0010257 | 0.00025524
99 | 97 | 17.5391 | 6.7458 | 1.77e-08 | 0 | 0 | 0 | 0 | 0 | 1 | -90 | 90 | -0.0014744 | -0.0003629 | 0.0014748 | 0.00036132
99 | 98 | 48.6411 | 18.7081 | 4.9087e-08 | 0 | 0 | 0 | 0 | 0 | 1 | -90 | 90 | 0.0004487 | 0.00010766 | -0.00044859 | -0.00011243
86 | 107 | 5.2134 | 2.0052 | 1.0522e-08 | 0 | 0 | 0 | 0 | 0 | 1 | -90 | 90 | -0.058575 | -0.014795 | 0.058767 | 0.014868
86 | 97 | 7.4096 | 2.8498 | 1.4955e-08 | 0 | 0 | 0 | 0 | 0 | 1 | -90 | 90 | 0.057717 | 0.01458 | -0.057452 | -0.014479
107 | 106 | 0.89073 | 0.34259 | 1.7978e-09 | 0 | 0 | 0 | 0 | 0 | 1 | -90 | 90 | -0.060283 | -0.015248 | 0.060317 | 0.015261
97 | 92 | 14.371 | 5.5273 | 2.9006e-08 | 0 | 0 | 0 | 0 | 0 | 1 | -90 | 90 | 0.055484 | 0.013995 | -0.055004 | -0.013813
87 | 88 | 0.81592 | 0.31382 | 8.2341e-10 | 0 | 0 | 0 | 0 | 0 | 1 | -90 | 90 | -0.025393 | -0.0063676 | 0.025399 | 0.0063698
87 | 89 | 11.1562 | 4.2909 | 1.1259e-08 | 0 | 0 | 0 | 0 | 0 | 1 | -90 | 90 | 0.016443 | 0.0041246 | -0.01641 | -0.0041127
88 | 90 | 10.042 | 3.8623 | 2.0268e-08 | 0 | 0 | 0 | 0 | 0 | 1 | -90 | 90 | -0.038335 | -0.009612 | 0.0385 | 0.0096733
90 | 92 | 1.2273 | 0.47205 | 2.4772e-09 | 0 | 0 | 0 | 0 | 0 | 1 | -90 | 90 | -0.05068 | -0.012726 | 0.050715 | 0.012739
92 | 95 | 4.0641 | 1.5631 | 4.1014e-09 | 0 | 0 | 0 | 0 | 0 | 1 | -90 | 90 | 0.0042893 | 0.0010739 | -0.0042885 | -0.0010739
91 | 104 | 25.3731 | 9.7589 | 2.5606e-08 | 0 | 0 | 0 | 0 | 0 | 1 | -90 | 90 | -0.0033266 | -0.00081432 | 0.0033296 | 0.00081296
104 | 102 | 1.167 | 0.44885 | 1.1777e-09 | 0 | 0 | 0 | 0 | 0 | 1 | -90 | 90 | -0.0093725 | -0.0023275 | 0.0093736 | 0.0023278
95 | 94 | 5.3311 | 2.0504 | 5.3801e-09 | 0 | 0 | 0 | 0 | 0 | 1 | -90 | 90 | 0.0042885 | 0.0010739 | -0.0042874 | -0.001074
94 | 96 | 5.7265 | 2.2025 | 5.779e-09 | 0 | 0 | 0 | 0 | 0 | 1 | -90 | 90 | 0.0028644 | 0.00071741 | -0.0028639 | -0.00071777
101 | 102 | 2.273 | 0.87425 | 2.2939e-09 | 0 | 0 | 0 | 0 | 0 | 1 | -90 | 90 | 0.014812 | 0.0036913 | -0.014807 | -0.0036894
101 | 103 | 25.3618 | 9.7545 | 2.5595e-08 | 0 | 0 | 0 | 0 | 0 | 1 | -90 | 90 | -0.022827 | -0.0057001 | 0.02297 | 0.0057522
103 | 105 | 1.3008 | 0.50029 | 2.6254e-09 | 0 | 0 | 0 | 0 | 0 | 1 | -90 | 90 | 0.061484 | 0.015562 | -0.061432 | -0.015542
105 | 106 | 0.32778 | 0.12607 | 6.6158e-10 | 0 | 0 | 0 | 0 | 0 | 1 | -90 | 90 | 0.060904 | 0.01541 | -0.060891 | -0.015405