## bus_data
BUS_I | BUS_TYPE | Pd | Qd | Gs | Bs | area | Vm | Va | baseKV | zone | Vmax | Vmin
1 | 1 | 0.02225 | 0.0055764 | 0 | 0 | 1 | 0.99379 | -0.043482 | 0.4 | 1 | 1.1 | 0.9
2 | 1 | 0.012415 | 0.0031116 | 0 | 0 | 1 | 0.99587 | -0.028827 | 0.4 | 1 | 1.1 | 0.9
3 | 1 | 0.012351 | 0.0030954 | 0 | 0 | 1 | 0.99342 | -0.046089 | 0.4 | 1 | 1.1 | 0.9
4 | 1 | 0 | 0 | 0 | 0 | 1 | 0.99911 | -0.0061629 | 0.4 | 1 | 1.1 | 0.9
5 | 1 | 0.0054677 | 0.0013703 | 0 | 0 | 1 | 0.99232 | -0.053792 | 0.4 | 1 | 1.1 | 0.9
15 | 3 | 0.0072797 | 0.0018245 | 0 | 0 | 1 | 1 | 0 | 0.4 | 1 | 1.1 | 0.9
9 | 1 | 0 | 0 | 0 | 0 | 1 | 0.9989 | -0.0076548 | 0.4 | 1 | 1.1 | 0.9
16 | 1 | 0.0022678 | 0.00056837 | 0 | 0 | 1 | 0.99221 | -0.054607 | 0.4 | 1 | 1.1 | 0.9
10 | 1 | 0.0030332 | 0.00076018 | 0 | 0 | 1 | 0.99538 | -0.032122 | 0.4 | 1 | 1.1 | 0.9
8 | 1 | 0.018081 | 0.0045314 | 0 | 0 | 1 | 0.99802 | -0.013822 | 0.4 | 1 | 1.1 | 0.9
20 | 1 | 0 | 0 | 0 | 0 | 1 | 0.99189 | -0.056827 | 0.4 | 1 | 1.1 | 0.9
6 | 1 | 0.019174 | 0.0048055 | 0 | 0 | 1 | 0.99688 | -0.021831 | 0.4 | 1 | 1.1 | 0.9
7 | 1 | 0.017137 | 0.0042948 | 0 | 0 | 1 | 0.99605 | -0.027654 | 0.4 | 1 | 1.1 | 0.9
13 | 1 | 0.0029347 | 0.0007355 | 0 | 0 | 1 | 0.99404 | -0.0415 | 0.4 | 1 | 1.1 | 0.9
11 | 1 | 0.018035 | 0.00452 | 0 | 0 | 1 | 0.99383 | -0.043004 | 0.4 | 1 | 1.1 | 0.9
12 | 1 | 0.0030328 | 0.00076008 | 0 | 0 | 1 | 0.99363 | -0.044372 | 0.4 | 1 | 1.1 | 0.9
21 | 1 | 0 | 0 | 0 | 0 | 1 | 0.99085 | -0.063862 | 0.4 | 1 | 1.1 | 0.9
14 | 1 | 0.0029351 | 0.00073559 | 0 | 0 | 1 | 0.99359 | -0.044706 | 0.4 | 1 | 1.1 | 0.9
22 | 1 | 0.0056887 | 0.0014257 | 0 | 0 | 1 | 0.98804 | -0.083652 | 0.4 | 1 | 1.1 | 0.9
33 | 1 | 0.0084924 | 0.0021284 | 0 | 0 | 1 | 0.98396 | -0.11258 | 0.4 | 1 | 1.1 | 0.9
28 | 1 | 0.0037887 | 0.00094953 | 0 | 0 | 1 | 0.98412 | -0.11146 | 0.4 | 1 | 1.1 | 0.9
23 | 1 | 0.0027245 | 0.00068283 | 0 | 0 | 1 | 0.98629 | -0.096048 | 0.4 | 1 | 1.1 | 0.9
29 | 1 | 0.004081 | 0.0010228 | 0 | 0 | 1 | 0.9917 | -0.058204 | 0.4 | 1 | 1.1 | 0.9
19 | 1 | 0.0033387 | 0.00083676 | 0 | 0 | 1 | 0.99182 | -0.057353 | 0.4 | 1 | 1.1 | 0.9
17 | 1 | 0.0026945 | 0.0006753 | 0 | 0 | 1 | 0.98594 | -0.098522 | 0.4 | 1 | 1.1 | 0.9
18 | 1 | 0.0026351 | 0.00066042 | 0 | 0 | 1 | 0.98601 | -0.098049 | 0.4 | 1 | 1.1 | 0.9
24 | 1 | 0.0025384 | 0.00063618 | 0 | 0 | 1 | 0.98572 | -0.1001 | 0.4 | 1 | 1.1 | 0.9
25 | 1 | 0.0030201 | 0.00075692 | 0 | 0 | 1 | 0.98549 | -0.10171 | 0.4 | 1 | 1.1 | 0.9
26 | 1 | 0.0030143 | 0.00075547 | 0 | 0 | 1 | 0.98524 | -0.10353 | 0.4 | 1 | 1.1 | 0.9
27 | 1 | 0.022821 | 0.0057194 | 0 | 0 | 1 | 0.98416 | -0.11116 | 0.4 | 1 | 1.1 | 0.9
30 | 1 | 0.0041168 | 0.0010318 | 0 | 0 | 1 | 0.99166 | -0.05851 | 0.4 | 1 | 1.1 | 0.9
31 | 1 | 0 | 0 | 0 | 0 | 1 | 0.99162 | -0.058733 | 0.4 | 1 | 1.1 | 0.9
32 | 1 | 0.0018968 | 0.00047537 | 0 | 0 | 1 | 0.99159 | -0.058989 | 0.4 | 1 | 1.1 | 0.9

## generator_data
GEN_BUS | PG | QG | QMAX | QMIN | VG | MBASE | GEN_STATUS | PMAX | PMIN
15 | 0.21886 | 0.055061 | 10 | -10 | 1 | 100 | 1 | 10 | 0

## branch_data
F_BUS | T_BUS | BR_R | BR_X | BR_B | RATE_A | RATE_B | RATE_C | TAP | SHIFT | BR_STATUS | ANGMIN | ANGMAX | P_in | Q_in | P_out | Q_out
1 | 2 | 3.3866 | 1.3025 | 3.4177e-09 | 0 | 0 | 0 | 0 | 0 | 1 | -90 | 90 | -0.055813 | -0.013992 | 0.055926 | 0.014036
1 | 3 | 0.99997 | 0.3846 | 1.0091e-09 | 0 | 0 | 0 | 0 | 0 | 1 | -90 | 90 | 0.033563 | 0.0084158 | -0.033551 | -0.0084112
2 | 4 | 4.307 | 1.6565 | 4.3465e-09 | 0 | 0 | 0 | 0 | 0 | 1 | -90 | 90 | -0.068342 | -0.017147 | 0.068557 | 0.01723
3 | 5 | 4.6701 | 1.7962 | 4.713e-09 | 0 | 0 | 0 | 0 | 0 | 1 | -90 | 90 | 0.0212 | 0.0053158 | -0.021177 | -0.0053076
4 | 15 | 0.3819 | 0.14688 | 1.1562e-09 | 0 | 0 | 0 | 0 | 0 | 1 | -90 | 90 | -0.2114 | -0.053167 | 0.21158 | 0.053236
4 | 9 | 0.13676 | 0.0526 | 2.7603e-10 | 0 | 0 | 0 | 0 | 0 | 1 | -90 | 90 | 0.14284 | 0.035937 | -0.14281 | -0.035926
5 | 16 | 0.66552 | 0.25597 | 6.7163e-10 | 0 | 0 | 0 | 0 | 0 | 1 | -90 | 90 | 0.01571 | 0.0039373 | -0.015708 | -0.0039367
9 | 10 | 3.6251 | 1.3943 | 3.6583e-09 | 0 | 0 | 0 | 0 | 0 | 1 | -90 | 90 | 0.088319 | 0.022256 | -0.088018 | -0.02214
9 | 8 | 1.4722 | 0.56622 | 1.4857e-09 | 0 | 0 | 0 | 0 | 0 | 1 | -90 | 90 | 0.054492 | 0.01367 | -0.054446 | -0.013652
16 | 20 | 2.1182 | 0.81468 | 2.1376e-09 | 0 | 0 | 0 | 0 | 0 | 1 | -90 | 90 | 0.01344 | 0.0033683 | -0.013436 | -0.0033669
10 | 13 | 1.4325 | 0.55095 | 1.4456e-09 | 0 | 0 | 0 | 0 | 0 | 1 | -90 | 90 | 0.084985 | 0.02138 | -0.084874 | -0.021338
8 | 6 | 2.8581 | 1.0993 | 2.8843e-09 | 0 | 0 | 0 | 0 | 0 | 1 | -90 | 90 | 0.036365 | 0.0091205 | -0.036325 | -0.0091052
20 | 29 | 1.7469 | 0.67188 | 1.7629e-09 | 0 | 0 | 0 | 0 | 0 | 1 | -90 | 90 | 0.010097 | 0.0025303 | -0.010095 | -0.0025297
20 | 19 | 2.0152 | 0.77507 | 2.0337e-09 | 0 | 0 | 0 | 0 | 0 | 1 | -90 | 90 | 0.003339 | 0.00083666 | -0.0033387 | -0.00083676
6 | 7 | 4.394 | 1.69 | 4.4343e-09 | 0 | 0 | 0 | 0 | 0 | 1 | -90 | 90 | 0.01715 | 0.0042997 | -0.017137 | -0.0042948
13 | 11 | 0.23768 | 0.091416 | 2.3986e-10 | 0 | 0 | 0 | 0 | 0 | 1 | -90 | 90 | 0.081939 | 0.020602 | -0.081922 | -0.020596
11 | 12 | 2.9472 | 1.1336 | 2.9743e-09 | 0 | 0 | 0 | 0 | 0 | 1 | -90 | 90 | 0.0059691 | 0.0014957 | -0.0059679 | -0.0014956
11 | 21 | 4.658 | 1.7915 | 4.7008e-09 | 0 | 0 | 0 | 0 | 0 | 1 | -90 | 90 | 0.057917 | 0.01458 | -0.057749 | -0.014516
12 | 14 | 1.4622 | 0.56238 | 1.4756e-09 | 0 | 0 | 0 | 0 | 0 | 1 | -90 | 90 | 0.0029352 | 0.0007355 | -0.0029351 | -0.00073559
21 | 22 | 4.3942 | 1.6901 | 4.4345e-09 | 0 | 0 | 0 | 0 | 0 | 1 | -90 | 90 | 0.057749 | 0.014516 | -0.05759 | -0.014455
22 | 23 | 3.0413 | 1.1697 | 3.0692e-09 | 0 | 0 | 0 | 0 | 0 | 1 | -90 | 90 | 0.051902 | 0.013029 | -0.051813 | -0.012995
33 | 28 | 1.6646 | 0.64022 | 1.6798e-09 | 0 | 0 | 0 | 0 | 0 | 1 | -90 | 90 | -0.0084923 | -0.0021284 | 0.0084937 | 0.0021287
28 | 27 | 0.3059 | 0.11765 | 3.0871e-10 | 0 | 0 | 0 | 0 | 0 | 1 | -90 | 90 | -0.012282 | -0.0030783 | 0.012283 | 0.0030784
23 | 24 | 1.1761 | 0.45234 | 1.1869e-09 | 0 | 0 | 0 | 0 | 0 | 1 | -90 | 90 | 0.043757 | 0.010977 | -0.043732 | -0.010968
23 | 18 | 4.7526 | 1.8279 | 4.7963e-09 | 0 | 0 | 0 | 0 | 0 | 1 | -90 | 90 | 0.0053312 | 0.0013357 | -0.0053297 | -0.0013356
29 | 30 | 0.65164 | 0.25063 | 6.5762e-10 | 0 | 0 | 0 | 0 | 0 | 1 | -90 | 90 | 0.006014 | 0.0015069 | -0.0060137 | -0.0015069
17 | 18 | 2.2199 | 0.85379 | 2.2402e-09 | 0 | 0 | 0 | 0 | 0 | 1 | -90 | 90 | -0.0026945 | -0.0006753 | 0.0026947 | 0.00067515
24 | 25 | 0.49418 | 0.19007 | 4.9872e-10 | 0 | 0 | 0 | 0 | 0 | 1 | -90 | 90 | 0.041194 | 0.010331 | -0.041185 | -0.010328
25 | 26 | 0.60261 | 0.23177 | 6.0814e-10 | 0 | 0 | 0 | 0 | 0 | 1 | -90 | 90 | 0.038165 | 0.009571 | -0.038155 | -0.0095673
26 | 27 | 2.7461 | 1.0562 | 2.7713e-09 | 0 | 0 | 0 | 0 | 0 | 1 | -90 | 90 | 0.035141 | 0.0088119 | -0.035104 | -0.0087979
30 | 31 | 1.5032 | 0.57815 | 1.517e-09 | 0 | 0 | 0 | 0 | 0 | 1 | -90 | 90 | 0.0018969 | 0.0004751 | -0.0018968 | -0.00047523
31 | 32 | 1.7256 | 0.6637 | 1.7415e-09 | 0 | 0 | 0 | 0 | 0 | 1 | -90 | 90 | 0.0018968 | 0.00047523 | -0.0018968 | -0.00047537