## bus_data
BUS_I | BUS_TYPE | Pd | Qd | Gs | Bs | area | Vm | Va | baseKV | zone | Vmax | Vmin
1 | 1 | 0.010121 | 0.0025367 | 0 | 0 | 1 | 0.99281 | -0.050386 | 0.4 | 1 | 1.1 | 0.9
2 | 1 | 0 | 0 | 0 | 0 | 1 | 0.9925 | -0.052545 | 0.4 | 1 | 1.1 | 0.9
3 | 1 | 0 | 0 | 0 | 0 | 1 | 0.99369 | -0.044217 | 0.4 | 1 | 1.1 | 0.9
4 | 1 | 0 | 0 | 0 | 0 | 1 | 0.99237 | -0.053528 | 0.4 | 1 | 1.1 | 0.9
7 | 1 | 0 | 0 | 0 | 0 | 1 | 0.99408 | -0.04143 | 0.4 | 1 | 1.1 | 0.9
27 | 1 | 0.0082258 | 0.0020616 | 0 | 0 | 1 | 0.99222 | -0.054579 | 0.4 | 1 | 1.1 | 0.9
26 | 1 | 0.0074796 | 0.0018746 | 0 | 0 | 1 | 0.992 | -0.056088 | 0.4 | 1 | 1.1 | 0.9
5 | 3 | 0 | 0 | 0 | 0 | 1 | 1 | 0 | 0.4 | 1 | 1.1 | 0.9
20 | 1 | 0.010746 | 0.0026932 | 0 | 0 | 1 | 0.99901 | -0.0069287 | 0.4 | 1 | 1.1 | 0.9
6 | 1 | 0 | 0 | 0 | 0 | 1 | 0.99638 | -0.025291 | 0.4 | 1 | 1.1 | 0.9
17 | 1 | 0.0086345 | 0.002164 | 0 | 0 | 1 | 0.99875 | -0.0087334 | 0.4 | 1 | 1.1 | 0.9
9 | 1 | 0.012032 | 0.0030155 | 0 | 0 | 1 | 0.99489 | -0.035775 | 0.4 | 1 | 1.1 | 0.9
10 | 1 | 0.014263 | 0.0035747 | 0 | 0 | 1 | 0.99534 | -0.032581 | 0.4 | 1 | 1.1 | 0.9
8 | 1 | 0.012861 | 0.0032233 | 0 | 0 | 1 | 0.99428 | -0.040021 | 0.4 | 1 | 1.1 | 0.9
21 | 1 | 0.0069288 | 0.0017365 | 0 | 0 | 1 | 0.99787 | -0.014924 | 0.4 | 1 | 1.1 | 0.9
18 | 1 | 0.0094866 | 0.0023776 | 0 | 0 | 1 | 0.99855 | -0.01017 | 0.4 | 1 | 1.1 | 0.9
11 | 1 | 0 | 0 | 0 | 0 | 1 | 0.99503 | -0.034792 | 0.4 | 1 | 1.1 | 0.9
12 | 1 | 0.013829 | 0.0034658 | 0 | 0 | 1 | 0.99453 | -0.038302 | 0.4 | 1 | 1.1 | 0.9
13 | 1 | 0.0048022 | 0.0012035 | 0 | 0 | 1 | 0.9959 | -0.028721 | 0.4 | 1 | 1.1 | 0.9
14 | 1 | 0 | 0 | 0 | 0 | 1 | 0.99622 | -0.026507 | 0.4 | 1 | 1.1 | 0.9
15 | 1 | 0.0058953 | 0.0014775 | 0 | 0 | 1 | 0.99742 | -0.018093 | 0.4 | 1 | 1.1 | 0.9
16 | 1 | 0.0085998 | 0.0021553 | 0 | 0 | 1 | 0.9959 | -0.028752 | 0.4 | 1 | 1.1 | 0.9
19 | 1 | 0.010431 | 0.0026143 | 0 | 0 | 1 | 0.99743 | -0.017997 | 0.4 | 1 | 1.1 | 0.9
28 | 1 | 0.0089678 | 0.0022475 | 0 | 0 | 1 | 0.99564 | -0.030575 | 0.4 | 1 | 1.1 | 0.9
22 | 1 | 0.0033902 | 0.00084965 | 0 | 0 | 1 | 0.99745 | -0.017837 | 0.4 | 1 | 1.1 | 0.9
23 | 1 | 0 | 0 | 0 | 0 | 1 | 0.99724 | -0.0193 | 0.4 | 1 | 1.1 | 0.9
25 | 1 | 0.013257 | 0.0033225 | 0 | 0 | 1 | 0.99671 | -0.023048 | 0.4 | 1 | 1.1 | 0.9
24 | 1 | 0.0041536 | 0.001041 | 0 | 0 | 1 | 0.99712 | -0.020168 | 0.4 | 1 | 1.1 | 0.9

## generator_data
GEN_BUS | PG | QG | QMAX | QMIN | VG | MBASE | GEN_STATUS | PMAX | PMIN
5 | 0.17481 | 0.043899 | 10 | -10 | 1 | 100 | 1 | 10 | 0

## branch_data
F_BUS | T_BUS | BR_R | BR_X | BR_B | RATE_A | RATE_B | RATE_C | TAP | SHIFT | BR_STATUS | ANGMIN | ANGMAX | P_in | Q_in | P_out | Q_out
1 | 2 | 1.7631 | 0.67812 | 1.7793e-09 | 0 | 0 | 0 | 0 | 0 | 1 | -90 | 90 | 0.015716 | 0.0039394 | -0.015711 | -0.0039378
1 | 3 | 3.0689 | 1.1803 | 3.097e-09 | 0 | 0 | 0 | 0 | 0 | 1 | -90 | 90 | -0.025837 | -0.006476 | 0.02586 | 0.0064842
2 | 4 | 0.80301 | 0.30885 | 8.1038e-10 | 0 | 0 | 0 | 0 | 0 | 1 | -90 | 90 | 0.015711 | 0.0039378 | -0.015709 | -0.003937
3 | 7 | 1.3879 | 0.5338 | 1.4006e-09 | 0 | 0 | 0 | 0 | 0 | 1 | -90 | 90 | -0.02586 | -0.0064842 | 0.025869 | 0.0064879
4 | 27 | 1.6385 | 0.63018 | 1.6535e-09 | 0 | 0 | 0 | 0 | 0 | 1 | -90 | 90 | 0.008227 | 0.0020619 | -0.0082258 | -0.0020616
4 | 26 | 4.3882 | 1.6878 | 4.4284e-09 | 0 | 0 | 0 | 0 | 0 | 1 | -90 | 90 | 0.0074822 | 0.0018751 | -0.0074796 | -0.0018746
7 | 8 | 0.70204 | 0.27001 | 7.0848e-10 | 0 | 0 | 0 | 0 | 0 | 1 | -90 | 90 | -0.025869 | -0.0064879 | 0.025875 | 0.0064898
5 | 20 | 2.3427 | 0.90105 | 2.3642e-09 | 0 | 0 | 0 | 0 | 0 | 1 | -90 | 90 | 0.038562 | 0.0096748 | -0.038525 | -0.0096608
5 | 6 | 4.1637 | 1.6014 | 4.2019e-09 | 0 | 0 | 0 | 0 | 0 | 1 | -90 | 90 | 0.079274 | 0.019927 | -0.078996 | -0.01982
5 | 17 | 1.9992 | 0.76891 | 2.0175e-09 | 0 | 0 | 0 | 0 | 0 | 1 | -90 | 90 | 0.056974 | 0.014298 | -0.056905 | -0.014272
20 | 21 | 3.7427 | 1.4395 | 3.7771e-09 | 0 | 0 | 0 | 0 | 0 | 1 | -90 | 90 | 0.027779 | 0.0069676 | -0.027749 | -0.0069561
6 | 9 | 2.6684 | 1.0263 | 2.6929e-09 | 0 | 0 | 0 | 0 | 0 | 1 | -90 | 90 | 0.050865 | 0.012765 | -0.050791 | -0.012737
6 | 10 | 3.3517 | 1.2891 | 3.3825e-09 | 0 | 0 | 0 | 0 | 0 | 1 | -90 | 90 | 0.028131 | 0.0070547 | -0.028103 | -0.0070441
17 | 18 | 0.38722 | 0.14893 | 3.9077e-10 | 0 | 0 | 0 | 0 | 0 | 1 | -90 | 90 | 0.04827 | 0.012108 | -0.04826 | -0.012104
9 | 8 | 1.4137 | 0.54374 | 1.4267e-09 | 0 | 0 | 0 | 0 | 0 | 1 | -90 | 90 | 0.038759 | 0.0097218 | -0.038736 | -0.0097131
10 | 11 | 2.0622 | 0.79316 | 2.0811e-09 | 0 | 0 | 0 | 0 | 0 | 1 | -90 | 90 | 0.01384 | 0.0034695 | -0.013835 | -0.003468
21 | 22 | 1.8151 | 0.6981 | 1.8317e-09 | 0 | 0 | 0 | 0 | 0 | 1 | -90 | 90 | 0.02082 | 0.0052196 | -0.020812 | -0.0052166
18 | 19 | 2.6233 | 1.009 | 2.6474e-09 | 0 | 0 | 0 | 0 | 0 | 1 | -90 | 90 | 0.038774 | 0.0097263 | -0.038732 | -0.0097104
11 | 12 | 3.2719 | 1.2584 | 3.3019e-09 | 0 | 0 | 0 | 0 | 0 | 1 | -90 | 90 | 0.013835 | 0.003468 | -0.013829 | -0.0034658
13 | 14 | 5.9572 | 2.2912 | 6.0119e-09 | 0 | 0 | 0 | 0 | 0 | 1 | -90 | 90 | -0.0048021 | -0.0012035 | 0.0048036 | 0.0012035
14 | 15 | 4.8663 | 1.8716 | 4.9109e-09 | 0 | 0 | 0 | 0 | 0 | 1 | -90 | 90 | -0.022379 | -0.0056089 | 0.022405 | 0.0056185
14 | 16 | 1.6513 | 0.63512 | 1.6665e-09 | 0 | 0 | 0 | 0 | 0 | 1 | -90 | 90 | 0.017575 | 0.0044054 | -0.01757 | -0.0044035
15 | 19 | 0.04368 | 0.0168 | 4.4081e-11 | 0 | 0 | 0 | 0 | 0 | 1 | -90 | 90 | -0.0283 | -0.0070959 | 0.028301 | 0.0070961
16 | 28 | 2.6248 | 1.0095 | 2.6488e-09 | 0 | 0 | 0 | 0 | 0 | 1 | -90 | 90 | 0.00897 | 0.0022481 | -0.0089678 | -0.0022475
22 | 23 | 1.0889 | 0.4188 | 1.0989e-09 | 0 | 0 | 0 | 0 | 0 | 1 | -90 | 90 | 0.017421 | 0.0043669 | -0.017418 | -0.0043657
23 | 25 | 3.66 | 1.4077 | 3.6936e-09 | 0 | 0 | 0 | 0 | 0 | 1 | -90 | 90 | 0.013264 | 0.0033247 | -0.013257 | -0.0033225
23 | 24 | 2.704 | 1.04 | 2.7288e-09 | 0 | 0 | 0 | 0 | 0 | 1 | -90 | 90 | 0.0041541 | 0.0010409 | -0.0041536 | -0.001041