## bus_data
BUS_I | BUS_TYPE | Pd | Qd | Gs | Bs | area | Vm | Va | baseKV | zone | Vmax | Vmin
1 | 1 | 0.0098853 | 0.0024775 | 0 | 0 | 1 | 0.97455 | -0.17874 | 0.4 | 1 | 1.1 | 0.9
2 | 1 | 0 | 0 | 0 | 0 | 1 | 0.97481 | -0.1769 | 0.4 | 1 | 1.1 | 0.9
5 | 1 | 0 | 0 | 0 | 0 | 1 | 0.97518 | -0.17425 | 0.4 | 1 | 1.1 | 0.9
4 | 1 | 0 | 0 | 0 | 0 | 1 | 0.97388 | -0.18354 | 0.4 | 1 | 1.1 | 0.9
28 | 1 | 0.0070273 | 0.0017612 | 0 | 0 | 1 | 0.9711 | -0.20356 | 0.4 | 1 | 1.1 | 0.9
7 | 1 | 0 | 0 | 0 | 0 | 1 | 0.97773 | -0.156 | 0.4 | 1 | 1.1 | 0.9
31 | 1 | 0.0076162 | 0.0019088 | 0 | 0 | 1 | 0.97463 | -0.17819 | 0.4 | 1 | 1.1 | 0.9
6 | 1 | 0 | 0 | 0 | 0 | 1 | 0.97931 | -0.14472 | 0.4 | 1 | 1.1 | 0.9
9 | 1 | 0.020425 | 0.0051189 | 0 | 0 | 1 | 0.97987 | -0.1407 | 0.4 | 1 | 1.1 | 0.9
8 | 1 | 0.025021 | 0.0062709 | 0 | 0 | 1 | 0.97903 | -0.1467 | 0.4 | 1 | 1.1 | 0.9
10 | 1 | 0.0095928 | 0.0024042 | 0 | 0 | 1 | 0.9777 | -0.15621 | 0.4 | 1 | 1.1 | 0.9
29 | 1 | 0 | 0 | 0 | 0 | 1 | 0.97105 | -0.20395 | 0.4 | 1 | 1.1 | 0.9
11 | 1 | 0 | 0 | 0 | 0 | 1 | 0.98055 | -0.13587 | 0.4 | 1 | 1.1 | 0.9
12 | 1 | 0 | 0 | 0 | 0 | 1 | 0.98183 | -0.12676 | 0.4 | 1 | 1.1 | 0.9
16 | 1 | 0 | 0 | 0 | 0 | 1 | 0.98997 | -0.069398 | 0.4 | 1 | 1.1 | 0.9
17 | 1 | 0 | 0 | 0 | 0 | 1 | 0.98529 | -0.10215 | 0.4 | 1 | 1.1 | 0.9
24 | 1 | 0.0080974 | 0.0020294 | 0 | 0 | 1 | 0.99471 | -0.036454 | 0.4 | 1 | 1.1 | 0.9
13 | 1 | 0.00335 | 0.0008396 | 0 | 0 | 1 | 0.97678 | -0.16244 | 0.4 | 1 | 1.1 | 0.9
14 | 1 | 0 | 0 | 0 | 0 | 1 | 0.9777 | -0.15593 | 0.4 | 1 | 1.1 | 0.9
15 | 1 | 0 | 0 | 0 | 0 | 1 | 0.97481 | -0.17655 | 0.4 | 1 | 1.1 | 0.9
18 | 1 | 0 | 0 | 0 | 0 | 1 | 0.97344 | -0.18637 | 0.4 | 1 | 1.1 | 0.9
19 | 1 | 0.0029821 | 0.00074739 | 0 | 0 | 1 | 0.9748 | -0.17665 | 0.4 | 1 | 1.1 | 0.9
42 | 1 | 0.006967 | 0.0017461 | 0 | 0 | 1 | 0.98388 | -0.11222 | 0.4 | 1 | 1.1 | 0.9
39 | 1 | 0.013968 | 0.0035008 | 0 | 0 | 1 | 0.97307 | -0.18904 | 0.4 | 1 | 1.1 | 0.9
38 | 1 | 0.0076852 | 0.0019261 | 0 | 0 | 1 | 0.97303 | -0.18938 | 0.4 | 1 | 1.1 | 0.9
22 | 1 | 0.0095558 | 0.0023949 | 0 | 0 | 1 | 0.99682 | -0.021888 | 0.4 | 1 | 1.1 | 0.9
37 | 1 | 0 | 0 | 0 | 0 | 1 | 0.97263 | -0.19223 | 0.4 | 1 | 1.1 | 0.9
20 | 1 | 0.0092831 | 0.0023266 | 0 | 0 | 1 | 0.99704 | -0.020398 | 0.4 | 1 | 1.1 | 0.9
21 | 1 | 0.0056251 | 0.0014098 | 0 | 0 | 1 | 0.99899 | -0.0069451 | 0.4 | 1 | 1.1 | 0.9
23 | 3 | 0.0048604 | 0.0012181 | 0 | 0 | 1 | 1 | 0 | 0.4 | 1 | 1.1 | 0.9
25 | 1 | 0.0031378 | 0.0007864 | 0 | 0 | 1 | 0.99973 | -0.0018849 | 0.4 | 1 | 1.1 | 0.9
26 | 1 | 0.003878 | 0.00097192 | 0 | 0 | 1 | 0.99964 | -0.0025444 | 0.4 | 1 | 1.1 | 0.9
27 | 1 | 0.0034223 | 0.00085771 | 0 | 0 | 1 | 0.99956 | -0.0030603 | 0.4 | 1 | 1.1 | 0.9
30 | 1 | 0 | 0 | 0 | 0 | 1 | 0.97101 | -0.20424 | 0.4 | 1 | 1.1 | 0.9
41 | 1 | 0.0025126 | 0.00062971 | 0 | 0 | 1 | 0.97094 | -0.20473 | 0.4 | 1 | 1.1 | 0.9
34 | 1 | 0.0052556 | 0.0013172 | 0 | 0 | 1 | 0.97206 | -0.19633 | 0.4 | 1 | 1.1 | 0.9
35 | 1 | 0.0024959 | 0.00062554 | 0 | 0 | 1 | 0.97206 | -0.1963 | 0.4 | 1 | 1.1 | 0.9
36 | 1 | 0 | 0 | 0 | 0 | 1 | 0.97231 | -0.1945 | 0.4 | 1 | 1.1 | 0.9
40 | 1 | 0.0066214 | 0.0016595 | 0 | 0 | 1 | 0.97247 | -0.19337 | 0.4 | 1 | 1.1 | 0.9

## generator_data
GEN_BUS | PG | QG | QMAX | QMIN | VG | MBASE | GEN_STATUS | PMAX | PMIN
23 | 0.18247 | 0.04614 | 10 | -10 | 1 | 100 | 1 | 10 | 0

## branch_data
F_BUS | T_BUS | BR_R | BR_X | BR_B | RATE_A | RATE_B | RATE_C | TAP | SHIFT | BR_STATUS | ANGMIN | ANGMAX | P_in | Q_in | P_out | Q_out
1 | 2 | 2.2964 | 0.88321 | 2.3174e-09 | 0 | 0 | 0 | 0 | 0 | 1 | -90 | 90 | -0.0098851 | -0.0024775 | 0.0098876 | 0.0024782
2 | 5 | 3.3168 | 1.2757 | 3.3472e-09 | 0 | 0 | 0 | 0 | 0 | 1 | -90 | 90 | -0.0098876 | -0.0024782 | 0.0098912 | 0.0024793
5 | 7 | 8.37 | 3.2192 | 8.4468e-09 | 0 | 0 | 0 | 0 | 0 | 1 | -90 | 90 | -0.02709 | -0.0067909 | 0.027159 | 0.0068165
5 | 31 | 6.4038 | 2.463 | 6.4626e-09 | 0 | 0 | 0 | 0 | 0 | 1 | -90 | 90 | 0.0076202 | 0.0019098 | -0.0076161 | -0.0019088
5 | 4 | 12.0141 | 4.6208 | 1.2124e-08 | 0 | 0 | 0 | 0 | 0 | 1 | -90 | 90 | 0.0095788 | 0.0024018 | -0.0095665 | -0.0023982
4 | 28 | 25.8103 | 9.927 | 2.6047e-08 | 0 | 0 | 0 | 0 | 0 | 1 | -90 | 90 | 0.0095665 | 0.0023982 | -0.00954 | -0.0023905
28 | 29 | 1.9042 | 0.73237 | 1.9216e-09 | 0 | 0 | 0 | 0 | 0 | 1 | -90 | 90 | 0.0025129 | 0.00062933 | -0.0025128 | -0.00062945
7 | 10 | 0.27775 | 0.10683 | 2.803e-10 | 0 | 0 | 0 | 0 | 0 | 1 | -90 | 90 | 0.009593 | 0.0024043 | -0.0095927 | -0.0024042
7 | 8 | 3.1614 | 1.2159 | 3.1904e-09 | 0 | 0 | 0 | 0 | 0 | 1 | -90 | 90 | -0.036752 | -0.0092208 | 0.036799 | 0.0092387
6 | 9 | 0.81406 | 0.3131 | 2.4646e-09 | 0 | 0 | 0 | 0 | 0 | 1 | -90 | 90 | -0.061837 | -0.015516 | 0.061872 | 0.015529
6 | 8 | 0.40136 | 0.15437 | 8.1009e-10 | 0 | 0 | 0 | 0 | 0 | 1 | -90 | 90 | 0.061837 | 0.015516 | -0.06182 | -0.01551
9 | 11 | 0.73652 | 0.28328 | 2.2298e-09 | 0 | 0 | 0 | 0 | 0 | 1 | -90 | 90 | -0.082296 | -0.020648 | 0.082352 | 0.020669
29 | 30 | 1.4459 | 0.5561 | 1.4591e-09 | 0 | 0 | 0 | 0 | 0 | 1 | -90 | 90 | 0.0025128 | 0.00062945 | -0.0025127 | -0.00062955
11 | 12 | 1.3903 | 0.53472 | 4.2091e-09 | 0 | 0 | 0 | 0 | 0 | 1 | -90 | 90 | -0.082352 | -0.020669 | 0.082456 | 0.020709
12 | 16 | 8.8411 | 3.4004 | 2.6767e-08 | 0 | 0 | 0 | 0 | 0 | 1 | -90 | 90 | -0.082456 | -0.020709 | 0.083119 | 0.020961
16 | 17 | 8.427 | 3.2411 | 1.7009e-08 | 0 | 0 | 0 | 0 | 0 | 1 | -90 | 90 | 0.050074 | 0.012643 | -0.049845 | -0.012556
16 | 24 | 3.2125 | 1.2356 | 9.726e-09 | 0 | 0 | 0 | 0 | 0 | 1 | -90 | 90 | -0.13319 | -0.033603 | 0.13381 | 0.03384
17 | 42 | 18.2395 | 7.0152 | 1.8407e-08 | 0 | 0 | 0 | 0 | 0 | 1 | -90 | 90 | 0.0069766 | 0.001748 | -0.0069669 | -0.0017461
17 | 14 | 15.9237 | 6.1245 | 1.607e-08 | 0 | 0 | 0 | 0 | 0 | 1 | -90 | 90 | 0.042868 | 0.010808 | -0.042547 | -0.010686
24 | 22 | 1.3472 | 0.51815 | 4.0787e-09 | 0 | 0 | 0 | 0 | 0 | 1 | -90 | 90 | -0.14191 | -0.03587 | 0.1422 | 0.035982
13 | 14 | 1.911 | 0.73501 | 1.9286e-09 | 0 | 0 | 0 | 0 | 0 | 1 | -90 | 90 | -0.042509 | -0.010672 | 0.042547 | 0.010687
13 | 15 | 4.4847 | 1.7249 | 4.5258e-09 | 0 | 0 | 0 | 0 | 0 | 1 | -90 | 90 | 0.039159 | 0.0098324 | -0.039082 | -0.0098033
15 | 18 | 3.3679 | 1.2954 | 3.3988e-09 | 0 | 0 | 0 | 0 | 0 | 1 | -90 | 90 | 0.0361 | 0.009056 | -0.036051 | -0.0090374
15 | 19 | 0.40534 | 0.1559 | 4.0906e-10 | 0 | 0 | 0 | 0 | 0 | 1 | -90 | 90 | 0.0029821 | 0.00074738 | -0.0029821 | -0.0007474
18 | 39 | 2.3583 | 0.90705 | 2.38e-09 | 0 | 0 | 0 | 0 | 0 | 1 | -90 | 90 | 0.013973 | 0.0035025 | -0.013968 | -0.0035008
18 | 38 | 1.6823 | 0.64702 | 1.6977e-09 | 0 | 0 | 0 | 0 | 0 | 1 | -90 | 90 | 0.022078 | 0.0055349 | -0.022069 | -0.0055315
38 | 37 | 2.4442 | 0.94009 | 2.4667e-09 | 0 | 0 | 0 | 0 | 0 | 1 | -90 | 90 | 0.014384 | 0.0036054 | -0.014378 | -0.0036035
22 | 20 | 0.12931 | 0.049735 | 3.9149e-10 | 0 | 0 | 0 | 0 | 0 | 1 | -90 | 90 | -0.15176 | -0.038376 | 0.15179 | 0.038389
37 | 40 | 2.1228 | 0.81645 | 2.1422e-09 | 0 | 0 | 0 | 0 | 0 | 1 | -90 | 90 | 0.0066222 | 0.0016597 | -0.0066212 | -0.0016595
37 | 36 | 3.6169 | 1.3911 | 3.65e-09 | 0 | 0 | 0 | 0 | 0 | 1 | -90 | 90 | 0.0077557 | 0.0019438 | -0.0077533 | -0.0019432
20 | 21 | 1.1013 | 0.42357 | 3.3342e-09 | 0 | 0 | 0 | 0 | 0 | 1 | -90 | 90 | -0.16107 | -0.040715 | 0.16138 | 0.040832
21 | 23 | 0.55068 | 0.2118 | 1.6672e-09 | 0 | 0 | 0 | 0 | 0 | 1 | -90 | 90 | -0.167 | -0.042242 | 0.16717 | 0.042305
23 | 25 | 2.3508 | 0.90416 | 2.3724e-09 | 0 | 0 | 0 | 0 | 0 | 1 | -90 | 90 | 0.010442 | 0.0026169 | -0.010439 | -0.0026161
25 | 26 | 1.1757 | 0.45219 | 1.1865e-09 | 0 | 0 | 0 | 0 | 0 | 1 | -90 | 90 | 0.0073012 | 0.0018297 | -0.0073006 | -0.0018295
26 | 27 | 1.9615 | 0.75441 | 1.9795e-09 | 0 | 0 | 0 | 0 | 0 | 1 | -90 | 90 | 0.0034226 | 0.00085761 | -0.0034223 | -0.00085771
30 | 41 | 2.3995 | 0.9229 | 2.4216e-09 | 0 | 0 | 0 | 0 | 0 | 1 | -90 | 90 | 0.0025127 | 0.00062955 | -0.0025125 | -0.00062971
34 | 35 | 0.066749 | 0.025673 | 6.7362e-11 | 0 | 0 | 0 | 0 | 0 | 1 | -90 | 90 | -0.0052555 | -0.0013172 | 0.0052555 | 0.0013172
35 | 36 | 2.8593 | 1.0997 | 2.8855e-09 | 0 | 0 | 0 | 0 | 0 | 1 | -90 | 90 | -0.0077514 | -0.0019427 | 0.0077533 | 0.0019432