## bus_data
BUS_I | BUS_TYPE | Pd | Qd | Gs | Bs | area | Vm | Va | baseKV | zone | Vmax | Vmin
29 | 1 | 0.011801 | 0.0029576 | 0 | 0 | 1 | 0.99307 | -0.048534 | 0.4 | 1 | 1.1 | 0.9
30 | 1 | 0 | 0 | 0 | 0 | 1 | 0.9936 | -0.044798 | 0.4 | 1 | 1.1 | 0.9
32 | 1 | 0 | 0 | 0 | 0 | 1 | 0.99481 | -0.036315 | 0.4 | 1 | 1.1 | 0.9
33 | 1 | 0.0030581 | 0.00076642 | 0 | 0 | 1 | 0.9935 | -0.045496 | 0.4 | 1 | 1.1 | 0.9
31 | 3 | 0 | 0 | 0 | 0 | 1 | 1 | 0 | 0.4 | 1 | 1.1 | 0.9
34 | 1 | 0.081936 | 0.020535 | 0 | 0 | 1 | 0.99488 | -0.035842 | 0.4 | 1 | 1.1 | 0.9
35 | 1 | 0 | 0 | 0 | 0 | 1 | 0.99262 | -0.051751 | 0.4 | 1 | 1.1 | 0.9
71 | 1 | 0.0012447 | 0.00031195 | 0 | 0 | 1 | 0.9945 | -0.038461 | 0.4 | 1 | 1.1 | 0.9
63 | 1 | 0 | 0 | 0 | 0 | 1 | 0.99451 | -0.038504 | 0.4 | 1 | 1.1 | 0.9
66 | 1 | 0.0050876 | 0.0012751 | 0 | 0 | 1 | 0.9922 | -0.054649 | 0.4 | 1 | 1.1 | 0.9
64 | 1 | 0.03632 | 0.0091026 | 0 | 0 | 1 | 0.99192 | -0.056703 | 0.4 | 1 | 1.1 | 0.9
36 | 1 | 0.011962 | 0.0029979 | 0 | 0 | 1 | 0.99176 | -0.057746 | 0.4 | 1 | 1.1 | 0.9
37 | 1 | 0 | 0 | 0 | 0 | 1 | 0.99246 | -0.052839 | 0.4 | 1 | 1.1 | 0.9
39 | 1 | 0 | 0 | 0 | 0 | 1 | 0.99292 | -0.04957 | 0.4 | 1 | 1.1 | 0.9
59 | 1 | 0.0013696 | 0.00034324 | 0 | 0 | 1 | 0.99426 | -0.04026 | 0.4 | 1 | 1.1 | 0.9
60 | 1 | 0.0011663 | 0.0002923 | 0 | 0 | 1 | 0.99413 | -0.04113 | 0.4 | 1 | 1.1 | 0.9
61 | 1 | 0 | 0 | 0 | 0 | 1 | 0.99447 | -0.038737 | 0.4 | 1 | 1.1 | 0.9
62 | 1 | 0.00091946 | 0.00023044 | 0 | 0 | 1 | 0.99399 | -0.042137 | 0.4 | 1 | 1.1 | 0.9
102 | 1 | 0.00086818 | 0.00021759 | 0 | 0 | 1 | 0.99395 | -0.042462 | 0.4 | 1 | 1.1 | 0.9
65 | 1 | 0 | 0 | 0 | 0 | 1 | 0.99178 | -0.057712 | 0.4 | 1 | 1.1 | 0.9
67 | 1 | 0 | 0 | 0 | 0 | 1 | 0.99177 | -0.057769 | 0.4 | 1 | 1.1 | 0.9
68 | 1 | 0.0002851 | 7.1453e-05 | 0 | 0 | 1 | 0.99177 | -0.057768 | 0.4 | 1 | 1.1 | 0.9
69 | 1 | 0.0011974 | 0.0003001 | 0 | 0 | 1 | 0.99218 | -0.054842 | 0.4 | 1 | 1.1 | 0.9
76 | 1 | 0.00032183 | 8.0658e-05 | 0 | 0 | 1 | 0.99173 | -0.05806 | 0.4 | 1 | 1.1 | 0.9
70 | 1 | 0.0042219 | 0.0010581 | 0 | 0 | 1 | 0.99215 | -0.055059 | 0.4 | 1 | 1.1 | 0.9
103 | 1 | 0 | 0 | 0 | 0 | 1 | 0.99164 | -0.05882 | 0.4 | 1 | 1.1 | 0.9
77 | 1 | 0.00013738 | 3.4432e-05 | 0 | 0 | 1 | 0.99157 | -0.059328 | 0.4 | 1 | 1.1 | 0.9
78 | 1 | 0 | 0 | 0 | 0 | 1 | 0.99159 | -0.059202 | 0.4 | 1 | 1.1 | 0.9
104 | 1 | 0.00023141 | 5.7998e-05 | 0 | 0 | 1 | 0.99163 | -0.058909 | 0.4 | 1 | 1.1 | 0.9

## generator_data
GEN_BUS | PG | QG | QMAX | QMIN | VG | MBASE | GEN_STATUS | PMAX | PMIN
31 | 0.16314 | 0.041005 | 10 | -10 | 1 | 100 | 1 | 10 | 0

## branch_data
F_BUS | T_BUS | BR_R | BR_X | BR_B | RATE_A | RATE_B | RATE_C | TAP | SHIFT | BR_STATUS | ANGMIN | ANGMAX | P_in | Q_in | P_out | Q_out
29 | 30 | 4.0681 | 1.5647 | 4.1054e-09 | 0 | 0 | 0 | 0 | 0 | 1 | -90 | 90 | -0.011801 | -0.0029576 | 0.011807 | 0.0029596
30 | 32 | 7.3468 | 2.8257 | 7.4142e-09 | 0 | 0 | 0 | 0 | 0 | 1 | -90 | 90 | -0.014866 | -0.0037258 | 0.014883 | 0.0037318
30 | 33 | 2.9307 | 1.1272 | 2.9575e-09 | 0 | 0 | 0 | 0 | 0 | 1 | -90 | 90 | 0.0030584 | 0.00076625 | -0.0030581 | -0.00076642
32 | 35 | 4.1475 | 1.5952 | 4.1856e-09 | 0 | 0 | 0 | 0 | 0 | 1 | -90 | 90 | 0.047935 | 0.012022 | -0.047832 | -0.011983
32 | 71 | 2.0911 | 0.80426 | 2.1103e-09 | 0 | 0 | 0 | 0 | 0 | 1 | -90 | 90 | 0.013242 | 0.0033214 | -0.013239 | -0.0033201
32 | 31 | 6.1943 | 2.3824 | 6.2512e-09 | 0 | 0 | 0 | 0 | 0 | 1 | -90 | 90 | -0.07606 | -0.019075 | 0.076445 | 0.019223
31 | 34 | 5.3832 | 2.0705 | 5.4326e-09 | 0 | 0 | 0 | 0 | 0 | 1 | -90 | 90 | 0.086693 | 0.021782 | -0.086263 | -0.021617
34 | 63 | 7.8995 | 3.0383 | 7.9719e-09 | 0 | 0 | 0 | 0 | 0 | 1 | -90 | 90 | 0.0043268 | 0.0010819 | -0.0043252 | -0.0010821
35 | 66 | 3.5375 | 1.3606 | 3.57e-09 | 0 | 0 | 0 | 0 | 0 | 1 | -90 | 90 | 0.010511 | 0.0026345 | -0.010507 | -0.0026333
35 | 64 | 1.6999 | 0.6538 | 1.7155e-09 | 0 | 0 | 0 | 0 | 0 | 1 | -90 | 90 | 0.037321 | 0.0093485 | -0.037296 | -0.0093389
71 | 39 | 11.9353 | 4.5905 | 1.2045e-08 | 0 | 0 | 0 | 0 | 0 | 1 | -90 | 90 | 0.011994 | 0.0030082 | -0.011975 | -0.0030023
63 | 61 | 0.69303 | 0.26655 | 6.9939e-10 | 0 | 0 | 0 | 0 | 0 | 1 | -90 | 90 | 0.0043252 | 0.0010821 | -0.004325 | -0.0010821
66 | 69 | 0.45655 | 0.1756 | 4.6074e-10 | 0 | 0 | 0 | 0 | 0 | 1 | -90 | 90 | 0.0054195 | 0.0013582 | -0.0054194 | -0.0013582
64 | 65 | 12.5185 | 4.8148 | 1.2633e-08 | 0 | 0 | 0 | 0 | 0 | 1 | -90 | 90 | 0.00097594 | 0.00023633 | -0.00097581 | -0.00023752
36 | 37 | 5.259 | 2.0227 | 5.3073e-09 | 0 | 0 | 0 | 0 | 0 | 1 | -90 | 90 | -0.011962 | -0.0029979 | 0.01197 | 0.0030005
37 | 39 | 3.506 | 1.3485 | 3.5382e-09 | 0 | 0 | 0 | 0 | 0 | 1 | -90 | 90 | -0.01197 | -0.0030005 | 0.011975 | 0.0030023
59 | 60 | 3.7781 | 1.4531 | 3.8128e-09 | 0 | 0 | 0 | 0 | 0 | 1 | -90 | 90 | 0.0029546 | 0.00073899 | -0.0029542 | -0.00073923
59 | 61 | 4.5234 | 1.7398 | 4.5649e-09 | 0 | 0 | 0 | 0 | 0 | 1 | -90 | 90 | -0.0043241 | -0.0010822 | 0.004325 | 0.0010821
60 | 62 | 7.2224 | 2.7778 | 7.2886e-09 | 0 | 0 | 0 | 0 | 0 | 1 | -90 | 90 | 0.0017879 | 0.00044693 | -0.0017877 | -0.00044756
62 | 102 | 4.8096 | 1.8499 | 4.8538e-09 | 0 | 0 | 0 | 0 | 0 | 1 | -90 | 90 | 0.00086821 | 0.00021712 | -0.00086818 | -0.00021759
65 | 67 | 0.98137 | 0.37745 | 9.9038e-10 | 0 | 0 | 0 | 0 | 0 | 1 | -90 | 90 | 0.0006907 | 0.00016632 | -0.0006907 | -0.00016641
65 | 68 | 2.5247 | 0.97105 | 2.5479e-09 | 0 | 0 | 0 | 0 | 0 | 1 | -90 | 90 | 0.0002851 | 7.1203e-05 | -0.0002851 | -7.1453e-05
67 | 76 | 5.0543 | 1.9439 | 5.1006e-09 | 0 | 0 | 0 | 0 | 0 | 1 | -90 | 90 | 0.0006907 | 0.00016641 | -0.00069067 | -0.0001669
69 | 70 | 0.65792 | 0.25305 | 6.6396e-10 | 0 | 0 | 0 | 0 | 0 | 1 | -90 | 90 | 0.004222 | 0.0010581 | -0.0042219 | -0.0010581
76 | 103 | 23.9574 | 9.2144 | 2.4177e-08 | 0 | 0 | 0 | 0 | 0 | 1 | -90 | 90 | 0.00036885 | 8.6246e-05 | -0.00036881 | -8.8611e-05
103 | 104 | 2.8996 | 1.1153 | 2.9263e-09 | 0 | 0 | 0 | 0 | 0 | 1 | -90 | 90 | 0.00036881 | 8.8611e-05 | -0.00036881 | -8.8897e-05
77 | 78 | 11.4346 | 4.3979 | 1.154e-08 | 0 | 0 | 0 | 0 | 0 | 1 | -90 | 90 | -0.00013738 | -3.4432e-05 | 0.00013739 | 3.3298e-05
78 | 104 | 24.1988 | 9.3072 | 2.4421e-08 | 0 | 0 | 0 | 0 | 0 | 1 | -90 | 90 | -0.00013739 | -3.3298e-05 | 0.00013739 | 3.0899e-05