## bus_data
BUS_I | BUS_TYPE | Pd | Qd | Gs | Bs | area | Vm | Va | baseKV | zone | Vmax | Vmin
1 | 1 | 0.0046437 | 0.0011638 | 0 | 0 | 1 | 0.97205 | -0.1969 | 0.4 | 1 | 1.1 | 0.9
2 | 1 | 0.0037324 | 0.00093543 | 0 | 0 | 1 | 0.9722 | -0.1958 | 0.4 | 1 | 1.1 | 0.9
4 | 1 | 0.0059063 | 0.0014803 | 0 | 0 | 1 | 0.9726 | -0.19289 | 0.4 | 1 | 1.1 | 0.9
14 | 1 | 0.01523 | 0.0038169 | 0 | 0 | 1 | 0.98506 | -0.10413 | 0.4 | 1 | 1.1 | 0.9
8 | 1 | 0.0060812 | 0.0015241 | 0 | 0 | 1 | 0.98012 | -0.13914 | 0.4 | 1 | 1.1 | 0.9
12 | 1 | 0 | 0 | 0 | 0 | 1 | 0.98696 | -0.090782 | 0.4 | 1 | 1.1 | 0.9
5 | 1 | 0.0048803 | 0.0012231 | 0 | 0 | 1 | 0.97316 | -0.18888 | 0.4 | 1 | 1.1 | 0.9
16 | 1 | 0.0049454 | 0.0012394 | 0 | 0 | 1 | 0.97405 | -0.18246 | 0.4 | 1 | 1.1 | 0.9
17 | 1 | 0 | 0 | 0 | 0 | 1 | 0.97448 | -0.17941 | 0.4 | 1 | 1.1 | 0.9
21 | 1 | 0.01706 | 0.0042756 | 0 | 0 | 1 | 0.98438 | -0.10909 | 0.4 | 1 | 1.1 | 0.9
20 | 1 | 0.0084437 | 0.0021162 | 0 | 0 | 1 | 0.98463 | -0.1073 | 0.4 | 1 | 1.1 | 0.9
6 | 1 | 0.010218 | 0.0025608 | 0 | 0 | 1 | 0.97999 | -0.14006 | 0.4 | 1 | 1.1 | 0.9
7 | 1 | 0.0030285 | 0.00075902 | 0 | 0 | 1 | 0.9786 | -0.14995 | 0.4 | 1 | 1.1 | 0.9
9 | 1 | 0.0045702 | 0.0011454 | 0 | 0 | 1 | 0.97732 | -0.15907 | 0.4 | 1 | 1.1 | 0.9
19 | 1 | 0.0050365 | 0.0012623 | 0 | 0 | 1 | 0.97627 | -0.16659 | 0.4 | 1 | 1.1 | 0.9
18 | 1 | 0 | 0 | 0 | 0 | 1 | 0.97569 | -0.17072 | 0.4 | 1 | 1.1 | 0.9
10 | 1 | 0.0055355 | 0.0013873 | 0 | 0 | 1 | 0.98605 | -0.097223 | 0.4 | 1 | 1.1 | 0.9
11 | 1 | 0.0050239 | 0.0012591 | 0 | 0 | 1 | 0.98545 | -0.10143 | 0.4 | 1 | 1.1 | 0.9
13 | 1 | 0.004269 | 0.0010699 | 0 | 0 | 1 | 0.98496 | -0.1049 | 0.4 | 1 | 1.1 | 0.9
15 | 1 | 0 | 0 | 0 | 0 | 1 | 0.9912 | -0.060979 | 0.4 | 1 | 1.1 | 0.9
32 | 1 | 0.0077971 | 0.0019541 | 0 | 0 | 1 | 0.99524 | -0.032875 | 0.4 | 1 | 1.1 | 0.9
30 | 1 | 0 | 0 | 0 | 0 | 1 | 0.99609 | -0.026991 | 0.4 | 1 | 1.1 | 0.9
25 | 1 | 0 | 0 | 0 | 0 | 1 | 0.97956 | -0.14302 | 0.4 | 1 | 1.1 | 0.9
43 | 1 | 0.032878 | 0.00824 | 0 | 0 | 1 | 0.97542 | -0.17261 | 0.4 | 1 | 1.1 | 0.9
23 | 1 | 0.0034151 | 0.0008559 | 0 | 0 | 1 | 0.97991 | -0.14047 | 0.4 | 1 | 1.1 | 0.9
22 | 1 | 0.0026027 | 0.00065229 | 0 | 0 | 1 | 0.98012 | -0.13903 | 0.4 | 1 | 1.1 | 0.9
24 | 1 | 0 | 0 | 0 | 0 | 1 | 0.98174 | -0.12746 | 0.4 | 1 | 1.1 | 0.9
26 | 1 | 0.0038888 | 0.00097463 | 0 | 0 | 1 | 0.985 | -0.10444 | 0.4 | 1 | 1.1 | 0.9
27 | 1 | 0.0027043 | 0.00067776 | 0 | 0 | 1 | 0.98008 | -0.13933 | 0.4 | 1 | 1.1 | 0.9
35 | 1 | 0.0038202 | 0.00095744 | 0 | 0 | 1 | 0.98814 | -0.082321 | 0.4 | 1 | 1.1 | 0.9
42 | 1 | 0.0032085 | 0.00080414 | 0 | 0 | 1 | 0.97918 | -0.14571 | 0.4 | 1 | 1.1 | 0.9
44 | 1 | 0 | 0 | 0 | 0 | 1 | 0.97531 | -0.1734 | 0.4 | 1 | 1.1 | 0.9
34 | 1 | 0.0033986 | 0.00085178 | 0 | 0 | 1 | 0.99111 | -0.061572 | 0.4 | 1 | 1.1 | 0.9
40 | 1 | 0.0075092 | 0.001882 | 0 | 0 | 1 | 0.97777 | -0.15584 | 0.4 | 1 | 1.1 | 0.9
28 | 1 | 0.0030324 | 0.00076 | 0 | 0 | 1 | 0.99739 | -0.017975 | 0.4 | 1 | 1.1 | 0.9
29 | 1 | 0.0057736 | 0.001447 | 0 | 0 | 1 | 0.99916 | -0.0057491 | 0.4 | 1 | 1.1 | 0.9
31 | 3 | 0.0024446 | 0.00061267 | 0 | 0 | 1 | 1 | 0 | 0.4 | 1 | 1.1 | 0.9
33 | 1 | 0 | 0 | 0 | 0 | 1 | 0.99213 | -0.054456 | 0.4 | 1 | 1.1 | 0.9
36 | 1 | 0.0023278 | 0.00058339 | 0 | 0 | 1 | 0.97636 | -0.16598 | 0.4 | 1 | 1.1 | 0.9
37 | 1 | 0.0016105 | 0.00040362 | 0 | 0 | 1 | 0.97625 | -0.16676 | 0.4 | 1 | 1.1 | 0.9
38 | 1 | 0.0022067 | 0.00055305 | 0 | 0 | 1 | 0.97653 | -0.16478 | 0.4 | 1 | 1.1 | 0.9
50 | 1 | 0 | 0 | 0 | 0 | 1 | 0.97605 | -0.16823 | 0.4 | 1 | 1.1 | 0.9
39 | 1 | 0.0027039 | 0.00067767 | 0 | 0 | 1 | 0.97672 | -0.16336 | 0.4 | 1 | 1.1 | 0.9
49 | 1 | 0.0010939 | 0.00027416 | 0 | 0 | 1 | 0.97588 | -0.16945 | 0.4 | 1 | 1.1 | 0.9
48 | 1 | 0 | 0 | 0 | 0 | 1 | 0.97585 | -0.16969 | 0.4 | 1 | 1.1 | 0.9
41 | 1 | 0.0077873 | 0.0019517 | 0 | 0 | 1 | 0.97718 | -0.1601 | 0.4 | 1 | 1.1 | 0.9
47 | 1 | 0 | 0 | 0 | 0 | 1 | 0.97582 | -0.16988 | 0.4 | 1 | 1.1 | 0.9
46 | 1 | 0.00047302 | 0.00011855 | 0 | 0 | 1 | 0.97576 | -0.17032 | 0.4 | 1 | 1.1 | 0.9
45 | 1 | 0.0017788 | 0.00044582 | 0 | 0 | 1 | 0.97515 | -0.17456 | 0.4 | 1 | 1.1 | 0.9

## generator_data
GEN_BUS | PG | QG | QMAX | QMIN | VG | MBASE | GEN_STATUS | PMAX | PMIN
31 | 0.21499 | 0.054391 | 10 | -10 | 1 | 100 | 1 | 10 | 0

## branch_data
F_BUS | T_BUS | BR_R | BR_X | BR_B | RATE_A | RATE_B | RATE_C | TAP | SHIFT | BR_STATUS | ANGMIN | ANGMAX | P_in | Q_in | P_out | Q_out
1 | 2 | 2.9143 | 1.1209 | 2.941e-09 | 0 | 0 | 0 | 0 | 0 | 1 | -90 | 90 | -0.0046436 | -0.0011638 | 0.0046444 | 0.0011638
2 | 4 | 4.27 | 1.6423 | 4.3092e-09 | 0 | 0 | 0 | 0 | 0 | 1 | -90 | 90 | -0.0083767 | -0.0020993 | 0.00838 | 0.0021002
4 | 5 | 3.462 | 1.3315 | 3.4938e-09 | 0 | 0 | 0 | 0 | 0 | 1 | -90 | 90 | -0.014286 | -0.0035804 | 0.014294 | 0.0035831
14 | 8 | 8.2977 | 3.1914 | 8.3738e-09 | 0 | 0 | 0 | 0 | 0 | 1 | -90 | 90 | 0.053514 | 0.013471 | -0.053254 | -0.013372
14 | 12 | 2.4748 | 0.95185 | 2.4975e-09 | 0 | 0 | 0 | 0 | 0 | 1 | -90 | 90 | -0.068744 | -0.017288 | 0.068872 | 0.017337
8 | 6 | 0.24318 | 0.09353 | 2.4541e-10 | 0 | 0 | 0 | 0 | 0 | 1 | -90 | 90 | 0.047173 | 0.011848 | -0.047167 | -0.011846
12 | 15 | 3.4956 | 1.3445 | 7.0554e-09 | 0 | 0 | 0 | 0 | 0 | 1 | -90 | 90 | -0.10929 | -0.027477 | 0.10974 | 0.027651
12 | 10 | 2.024 | 0.77847 | 2.0426e-09 | 0 | 0 | 0 | 0 | 0 | 1 | -90 | 90 | 0.040415 | 0.010139 | -0.040379 | -0.010126
5 | 16 | 4.133 | 1.5896 | 4.1709e-09 | 0 | 0 | 0 | 0 | 0 | 1 | -90 | 90 | -0.019174 | -0.0048062 | 0.019191 | 0.0048124
16 | 17 | 1.5655 | 0.6021 | 1.5798e-09 | 0 | 0 | 0 | 0 | 0 | 1 | -90 | 90 | -0.024137 | -0.0060518 | 0.024147 | 0.0060556
17 | 18 | 4.4635 | 1.7167 | 4.5045e-09 | 0 | 0 | 0 | 0 | 0 | 1 | -90 | 90 | -0.024147 | -0.0060556 | 0.024176 | 0.0060664
21 | 20 | 1.3214 | 0.50825 | 1.3336e-09 | 0 | 0 | 0 | 0 | 0 | 1 | -90 | 90 | -0.01706 | -0.0042756 | 0.017064 | 0.0042771
20 | 13 | 1.1911 | 0.45811 | 1.202e-09 | 0 | 0 | 0 | 0 | 0 | 1 | -90 | 90 | -0.025507 | -0.0063933 | 0.025516 | 0.0063964
6 | 7 | 3.3627 | 1.2933 | 3.3935e-09 | 0 | 0 | 0 | 0 | 0 | 1 | -90 | 90 | 0.036949 | 0.009285 | -0.036898 | -0.0092657
7 | 9 | 3.3674 | 1.2952 | 3.3983e-09 | 0 | 0 | 0 | 0 | 0 | 1 | -90 | 90 | 0.03387 | 0.0085067 | -0.033827 | -0.0084906
9 | 19 | 3.2047 | 1.2326 | 3.2341e-09 | 0 | 0 | 0 | 0 | 0 | 1 | -90 | 90 | 0.029257 | 0.0073452 | -0.029226 | -0.0073338
19 | 18 | 2.1208 | 0.81571 | 2.1403e-09 | 0 | 0 | 0 | 0 | 0 | 1 | -90 | 90 | 0.02419 | 0.0060715 | -0.024176 | -0.0060664
10 | 11 | 1.5292 | 0.58816 | 1.5433e-09 | 0 | 0 | 0 | 0 | 0 | 1 | -90 | 90 | 0.034843 | 0.0087384 | -0.034823 | -0.0087308
11 | 13 | 1.4746 | 0.56716 | 1.4882e-09 | 0 | 0 | 0 | 0 | 0 | 1 | -90 | 90 | 0.029799 | 0.0074717 | -0.029785 | -0.0074663
15 | 32 | 3.3238 | 1.2784 | 1.0063e-08 | 0 | 0 | 0 | 0 | 0 | 1 | -90 | 90 | -0.10974 | -0.027651 | 0.11018 | 0.027817
32 | 30 | 0.65238 | 0.25091 | 1.9751e-09 | 0 | 0 | 0 | 0 | 0 | 1 | -90 | 90 | -0.11797 | -0.029771 | 0.11807 | 0.029808
30 | 33 | 4.2345 | 1.6286 | 4.2733e-09 | 0 | 0 | 0 | 0 | 0 | 1 | -90 | 90 | 0.084886 | 0.021461 | -0.084559 | -0.021336
30 | 28 | 0.58357 | 0.22445 | 1.7668e-09 | 0 | 0 | 0 | 0 | 0 | 1 | -90 | 90 | -0.20296 | -0.05127 | 0.20321 | 0.051369
25 | 43 | 10.6226 | 4.0856 | 1.072e-08 | 0 | 0 | 0 | 0 | 0 | 1 | -90 | 90 | 0.034799 | 0.0087385 | -0.034657 | -0.0086847
25 | 23 | 0.91838 | 0.35322 | 9.2681e-10 | 0 | 0 | 0 | 0 | 0 | 1 | -90 | 90 | -0.034799 | -0.0087385 | 0.034812 | 0.0087431
43 | 44 | 5.4652 | 2.102 | 5.5154e-09 | 0 | 0 | 0 | 0 | 0 | 1 | -90 | 90 | 0.0017793 | 0.0004447 | -0.0017791 | -0.00044515
23 | 22 | 0.47369 | 0.18219 | 4.7804e-10 | 0 | 0 | 0 | 0 | 0 | 1 | -90 | 90 | -0.038227 | -0.009599 | 0.038234 | 0.0096019
22 | 24 | 3.563 | 1.3704 | 3.5957e-09 | 0 | 0 | 0 | 0 | 0 | 1 | -90 | 90 | -0.040837 | -0.010254 | 0.040903 | 0.010279
24 | 26 | 4.0073 | 1.5413 | 4.0441e-09 | 0 | 0 | 0 | 0 | 0 | 1 | -90 | 90 | -0.07266 | -0.018249 | 0.072894 | 0.018339
24 | 27 | 4.6983 | 1.807 | 4.7414e-09 | 0 | 0 | 0 | 0 | 0 | 1 | -90 | 90 | 0.031757 | 0.0079703 | -0.031705 | -0.0079506
26 | 35 | 3.6764 | 1.414 | 3.7102e-09 | 0 | 0 | 0 | 0 | 0 | 1 | -90 | 90 | -0.076783 | -0.019313 | 0.07702 | 0.019404
27 | 42 | 2.7511 | 1.0581 | 2.7764e-09 | 0 | 0 | 0 | 0 | 0 | 1 | -90 | 90 | 0.029001 | 0.0072729 | -0.028975 | -0.0072633
35 | 34 | 3.305 | 1.2711 | 3.3353e-09 | 0 | 0 | 0 | 0 | 0 | 1 | -90 | 90 | -0.08084 | -0.020362 | 0.081076 | 0.020452
42 | 40 | 4.9061 | 1.887 | 4.9511e-09 | 0 | 0 | 0 | 0 | 0 | 1 | -90 | 90 | 0.025767 | 0.0064592 | -0.025731 | -0.0064458
44 | 45 | 8.0643 | 3.1017 | 8.1383e-09 | 0 | 0 | 0 | 0 | 0 | 1 | -90 | 90 | 0.0017791 | 0.00044515 | -0.0017788 | -0.00044582
34 | 33 | 1.0918 | 0.41992 | 1.1018e-09 | 0 | 0 | 0 | 0 | 0 | 1 | -90 | 90 | -0.084474 | -0.021304 | 0.084559 | 0.021336
40 | 41 | 2.9078 | 1.1184 | 2.9345e-09 | 0 | 0 | 0 | 0 | 0 | 1 | -90 | 90 | 0.018222 | 0.0045638 | -0.018211 | -0.0045599
28 | 29 | 0.78185 | 0.30071 | 2.3671e-09 | 0 | 0 | 0 | 0 | 0 | 1 | -90 | 90 | -0.20625 | -0.052129 | 0.2066 | 0.052265
29 | 31 | 0.35843 | 0.13786 | 1.0852e-09 | 0 | 0 | 0 | 0 | 0 | 1 | -90 | 90 | -0.21238 | -0.053712 | 0.21255 | 0.053778
36 | 37 | 3.0007 | 1.1541 | 3.0282e-09 | 0 | 0 | 0 | 0 | 0 | 1 | -90 | 90 | 0.0031783 | 0.00079225 | -0.003178 | -0.00079241
36 | 38 | 2.7064 | 1.0409 | 2.7312e-09 | 0 | 0 | 0 | 0 | 0 | 1 | -90 | 90 | -0.005506 | -0.0013756 | 0.005507 | 0.0013757
37 | 50 | 11.481 | 4.4158 | 1.1586e-08 | 0 | 0 | 0 | 0 | 0 | 1 | -90 | 90 | 0.0015675 | 0.00038878 | -0.0015672 | -0.00038977
38 | 39 | 2.2712 | 0.87354 | 2.2921e-09 | 0 | 0 | 0 | 0 | 0 | 1 | -90 | 90 | -0.0077136 | -0.0019288 | 0.0077151 | 0.0019291
50 | 49 | 9.5476 | 3.6722 | 9.6352e-09 | 0 | 0 | 0 | 0 | 0 | 1 | -90 | 90 | 0.0015672 | 0.00038977 | -0.001567 | -0.00039058
39 | 41 | 3.8723 | 1.4894 | 3.9079e-09 | 0 | 0 | 0 | 0 | 0 | 1 | -90 | 90 | -0.010419 | -0.0026068 | 0.010424 | 0.0026082
49 | 48 | 6.1651 | 2.3712 | 6.2217e-09 | 0 | 0 | 0 | 0 | 0 | 1 | -90 | 90 | 0.00047307 | 0.00011642 | -0.00047306 | -0.00011701
48 | 47 | 4.7644 | 1.8324 | 4.8081e-09 | 0 | 0 | 0 | 0 | 0 | 1 | -90 | 90 | 0.00047306 | 0.00011701 | -0.00047305 | -0.00011746
47 | 46 | 11.4347 | 4.398 | 1.154e-08 | 0 | 0 | 0 | 0 | 0 | 1 | -90 | 90 | 0.00047305 | 0.00011746 | -0.00047302 | -0.00011855