## bus_data
BUS_I | BUS_TYPE | Pd | Qd | Gs | Bs | area | Vm | Va | baseKV | zone | Vmax | Vmin
1 | 1 | 0.0061887 | 0.001551 | 0 | 0 | 1 | 0.98899 | -0.076153 | 0.4 | 1 | 1.1 | 0.9
2 | 1 | 0.02144 | 0.0053734 | 0 | 0 | 1 | 0.9911 | -0.061481 | 0.4 | 1 | 1.1 | 0.9
3 | 1 | 0 | 0 | 0 | 0 | 1 | 0.98588 | -0.097902 | 0.4 | 1 | 1.1 | 0.9
4 | 1 | 0 | 0 | 0 | 0 | 1 | 0.99498 | -0.034547 | 0.4 | 1 | 1.1 | 0.9
5 | 1 | 0 | 0 | 0 | 0 | 1 | 0.98293 | -0.11864 | 0.4 | 1 | 1.1 | 0.9
11 | 1 | 0.013984 | 0.0035048 | 0 | 0 | 1 | 0.99695 | -0.020973 | 0.4 | 1 | 1.1 | 0.9
9 | 1 | 0.0049859 | 0.0012496 | 0 | 0 | 1 | 0.98118 | -0.13098 | 0.4 | 1 | 1.1 | 0.9
12 | 1 | 0 | 0 | 0 | 0 | 1 | 0.99812 | -0.012935 | 0.4 | 1 | 1.1 | 0.9
7 | 1 | 0.0025301 | 0.00063411 | 0 | 0 | 1 | 0.9784 | -0.1507 | 0.4 | 1 | 1.1 | 0.9
6 | 1 | 0.020928 | 0.0052451 | 0 | 0 | 1 | 0.97672 | -0.1627 | 0.4 | 1 | 1.1 | 0.9
8 | 1 | 0.020941 | 0.0052484 | 0 | 0 | 1 | 0.97499 | -0.17504 | 0.4 | 1 | 1.1 | 0.9
17 | 1 | 0.00080379 | 0.00020145 | 0 | 0 | 1 | 0.97658 | -0.16374 | 0.4 | 1 | 1.1 | 0.9
10 | 1 | 0.047864 | 0.011996 | 0 | 0 | 1 | 0.97156 | -0.19971 | 0.4 | 1 | 1.1 | 0.9
16 | 1 | 0.025547 | 0.0064026 | 0 | 0 | 1 | 0.97001 | -0.21082 | 0.4 | 1 | 1.1 | 0.9
13 | 3 | 0.019949 | 0.0049997 | 0 | 0 | 1 | 1 | 0 | 0.4 | 1 | 1.1 | 0.9
14 | 1 | 0.023398 | 0.0058641 | 0 | 0 | 1 | 0.99683 | -0.02198 | 0.4 | 1 | 1.1 | 0.9
15 | 1 | 0.013022 | 0.0032635 | 0 | 0 | 1 | 0.99938 | -0.0043102 | 0.4 | 1 | 1.1 | 0.9

## generator_data
GEN_BUS | PG | QG | QMAX | QMIN | VG | MBASE | GEN_STATUS | PMAX | PMIN
13 | 0.22525 | 0.056938 | 10 | -10 | 1 | 100 | 1 | 10 | 0

## branch_data
F_BUS | T_BUS | BR_R | BR_X | BR_B | RATE_A | RATE_B | RATE_C | TAP | SHIFT | BR_STATUS | ANGMIN | ANGMAX | P_in | Q_in | P_out | Q_out
1 | 2 | 1.4429 | 0.55496 | 2.9123e-09 | 0 | 0 | 0 | 0 | 0 | 1 | -90 | 90 | -0.13173 | -0.033269 | 0.132 | 0.033373
1 | 3 | 2.2342 | 0.85933 | 4.5095e-09 | 0 | 0 | 0 | 0 | 0 | 1 | -90 | 90 | 0.12554 | 0.031718 | -0.12515 | -0.031571
2 | 4 | 2.2872 | 0.87968 | 4.6163e-09 | 0 | 0 | 0 | 0 | 0 | 1 | -90 | 90 | -0.15344 | -0.038747 | 0.15402 | 0.038971
3 | 5 | 2.1172 | 0.81432 | 4.2733e-09 | 0 | 0 | 0 | 0 | 0 | 1 | -90 | 90 | 0.12515 | 0.031571 | -0.12479 | -0.031432
4 | 11 | 1.1594 | 0.44594 | 2.3401e-09 | 0 | 0 | 0 | 0 | 0 | 1 | -90 | 90 | -0.15402 | -0.038971 | 0.15432 | 0.039084
5 | 9 | 1.2542 | 0.48239 | 2.5314e-09 | 0 | 0 | 0 | 0 | 0 | 1 | -90 | 90 | 0.12479 | 0.031432 | -0.12458 | -0.031349
11 | 12 | 0.63051 | 0.2425 | 1.2726e-09 | 0 | 0 | 0 | 0 | 0 | 1 | -90 | 90 | -0.1683 | -0.042589 | 0.16849 | 0.042662
9 | 7 | 2.0782 | 0.79929 | 4.1945e-09 | 0 | 0 | 0 | 0 | 0 | 1 | -90 | 90 | 0.11959 | 0.0301 | -0.11926 | -0.029974
12 | 13 | 0.89138 | 0.34284 | 1.7991e-09 | 0 | 0 | 0 | 0 | 0 | 1 | -90 | 90 | -0.19192 | -0.048537 | 0.19227 | 0.048672
12 | 14 | 5.0098 | 1.9268 | 5.0557e-09 | 0 | 0 | 0 | 0 | 0 | 1 | -90 | 90 | 0.023427 | 0.0058748 | -0.023398 | -0.0058641
7 | 6 | 1.2869 | 0.49496 | 2.5974e-09 | 0 | 0 | 0 | 0 | 0 | 1 | -90 | 90 | 0.11673 | 0.02934 | -0.11654 | -0.029265
6 | 8 | 1.6217 | 0.62371 | 1.6365e-09 | 0 | 0 | 0 | 0 | 0 | 1 | -90 | 90 | 0.094805 | 0.02382 | -0.094643 | -0.023758
6 | 17 | 15.9157 | 6.1214 | 1.6062e-08 | 0 | 0 | 0 | 0 | 0 | 1 | -90 | 90 | 0.0008039 | 0.00019996 | -0.00080379 | -0.00020145
8 | 10 | 4.1463 | 1.5947 | 4.1844e-09 | 0 | 0 | 0 | 0 | 0 | 1 | -90 | 90 | 0.073702 | 0.01851 | -0.07345 | -0.018413
10 | 16 | 5.341 | 2.0542 | 5.3901e-09 | 0 | 0 | 0 | 0 | 0 | 1 | -90 | 90 | 0.025586 | 0.0064172 | -0.025547 | -0.0064026
13 | 15 | 4.3083 | 1.657 | 4.3478e-09 | 0 | 0 | 0 | 0 | 0 | 1 | -90 | 90 | 0.013029 | 0.0032661 | -0.013022 | -0.0032635