## bus_data
BUS_I | BUS_TYPE | Pd | Qd | Gs | Bs | area | Vm | Va | baseKV | zone | Vmax | Vmin
1 | 1 | 0.00096758 | 0.0002425 | 0 | 0 | 1 | 0.99579 | -0.029344 | 0.4 | 1 | 1.1 | 0.9
2 | 1 | 0 | 0 | 0 | 0 | 1 | 0.99482 | -0.036179 | 0.4 | 1 | 1.1 | 0.9
3 | 1 | 0 | 0 | 0 | 0 | 1 | 0.99588 | -0.028716 | 0.4 | 1 | 1.1 | 0.9
4 | 1 | 0.0035254 | 0.00088354 | 0 | 0 | 1 | 0.99413 | -0.041027 | 0.4 | 1 | 1.1 | 0.9
5 | 1 | 0 | 0 | 0 | 0 | 1 | 0.99653 | -0.024142 | 0.4 | 1 | 1.1 | 0.9
31 | 1 | 0.0041228 | 0.0010333 | 0 | 0 | 1 | 0.99402 | -0.041832 | 0.4 | 1 | 1.1 | 0.9
26 | 1 | 0.0023969 | 0.00060072 | 0 | 0 | 1 | 0.99684 | -0.02201 | 0.4 | 1 | 1.1 | 0.9
6 | 1 | 0 | 0 | 0 | 0 | 1 | 0.98782 | -0.084853 | 0.4 | 1 | 1.1 | 0.9
7 | 1 | 0 | 0 | 0 | 0 | 1 | 0.98279 | -0.12034 | 0.4 | 1 | 1.1 | 0.9
32 | 1 | 0.07358 | 0.018441 | 0 | 0 | 1 | 0.99475 | -0.036552 | 0.4 | 1 | 1.1 | 0.9
24 | 1 | 0.011161 | 0.0027972 | 0 | 0 | 1 | 0.98203 | -0.12575 | 0.4 | 1 | 1.1 | 0.9
27 | 1 | 0.003351 | 0.00083983 | 0 | 0 | 1 | 0.99713 | -0.019949 | 0.4 | 1 | 1.1 | 0.9
30 | 1 | 0.05275 | 0.01322 | 0 | 0 | 1 | 0.99559 | -0.030648 | 0.4 | 1 | 1.1 | 0.9
12 | 1 | 0.0065781 | 0.0016486 | 0 | 0 | 1 | 0.98133 | -0.13074 | 0.4 | 1 | 1.1 | 0.9
8 | 1 | 0.0087151 | 0.0021842 | 0 | 0 | 1 | 0.97888 | -0.1482 | 0.4 | 1 | 1.1 | 0.9
9 | 1 | 0.005336 | 0.0013373 | 0 | 0 | 1 | 0.97873 | -0.1493 | 0.4 | 1 | 1.1 | 0.9
10 | 1 | 0 | 0 | 0 | 0 | 1 | 0.97938 | -0.14463 | 0.4 | 1 | 1.1 | 0.9
13 | 1 | 0.024993 | 0.0062637 | 0 | 0 | 1 | 0.97779 | -0.15598 | 0.4 | 1 | 1.1 | 0.9
14 | 1 | 0.01284 | 0.0032181 | 0 | 0 | 1 | 0.97888 | -0.14818 | 0.4 | 1 | 1.1 | 0.9
23 | 1 | 0 | 0 | 0 | 0 | 1 | 0.97675 | -0.16343 | 0.4 | 1 | 1.1 | 0.9
19 | 1 | 0 | 0 | 0 | 0 | 1 | 0.97564 | -0.17137 | 0.4 | 1 | 1.1 | 0.9
15 | 1 | 0.001747 | 0.00043783 | 0 | 0 | 1 | 0.97549 | -0.17246 | 0.4 | 1 | 1.1 | 0.9
16 | 1 | 0.0017444 | 0.00043719 | 0 | 0 | 1 | 0.97548 | -0.17254 | 0.4 | 1 | 1.1 | 0.9
17 | 1 | 0 | 0 | 0 | 0 | 1 | 0.97562 | -0.17154 | 0.4 | 1 | 1.1 | 0.9
20 | 1 | 0.0050411 | 0.0012634 | 0 | 0 | 1 | 0.97527 | -0.17406 | 0.4 | 1 | 1.1 | 0.9
21 | 1 | 0.0026382 | 0.0006612 | 0 | 0 | 1 | 0.9751 | -0.17529 | 0.4 | 1 | 1.1 | 0.9
22 | 1 | 0.0064588 | 0.0016187 | 0 | 0 | 1 | 0.97503 | -0.17572 | 0.4 | 1 | 1.1 | 0.9
28 | 1 | 0 | 0 | 0 | 0 | 1 | 0.99751 | -0.017258 | 0.4 | 1 | 1.1 | 0.9
29 | 3 | 0.0055223 | 0.001384 | 0 | 0 | 1 | 1 | 0 | 0.4 | 1 | 1.1 | 0.9

## generator_data
GEN_BUS | PG | QG | QMAX | QMIN | VG | MBASE | GEN_STATUS | PMAX | PMIN
29 | 0.236 | 0.059477 | 10 | -10 | 1 | 100 | 1 | 10 | 0

## branch_data
F_BUS | T_BUS | BR_R | BR_X | BR_B | RATE_A | RATE_B | RATE_C | TAP | SHIFT | BR_STATUS | ANGMIN | ANGMAX | P_in | Q_in | P_out | Q_out
1 | 2 | 11.5132 | 4.4281 | 1.1619e-08 | 0 | 0 | 0 | 0 | 0 | 1 | -90 | 90 | 0.007661 | 0.0019195 | -0.0076538 | -0.0019179
1 | 3 | 0.93988 | 0.36149 | 9.4851e-10 | 0 | 0 | 0 | 0 | 0 | 1 | -90 | 90 | -0.0086286 | -0.002162 | 0.0086294 | 0.0021622
2 | 4 | 8.1599 | 3.1384 | 8.2348e-09 | 0 | 0 | 0 | 0 | 0 | 1 | -90 | 90 | 0.0076538 | 0.0019179 | -0.0076487 | -0.0019167
3 | 5 | 6.8473 | 2.6336 | 6.9101e-09 | 0 | 0 | 0 | 0 | 0 | 1 | -90 | 90 | -0.0086294 | -0.0021622 | 0.0086348 | 0.0021636
4 | 31 | 2.5137 | 0.9668 | 2.5368e-09 | 0 | 0 | 0 | 0 | 0 | 1 | -90 | 90 | 0.0041233 | 0.0010332 | -0.0041228 | -0.0010333
5 | 26 | 3.1932 | 1.2281 | 3.2225e-09 | 0 | 0 | 0 | 0 | 0 | 1 | -90 | 90 | -0.0086348 | -0.0021636 | 0.0086374 | 0.0021643
26 | 27 | 2.4177 | 0.92988 | 2.4399e-09 | 0 | 0 | 0 | 0 | 0 | 1 | -90 | 90 | -0.011034 | -0.002765 | 0.011037 | 0.002766
6 | 7 | 5.1411 | 1.9773 | 1.0377e-08 | 0 | 0 | 0 | 0 | 0 | 1 | -90 | 90 | 0.088066 | 0.022176 | -0.087632 | -0.02201
6 | 32 | 7.0823 | 2.724 | 1.4295e-08 | 0 | 0 | 0 | 0 | 0 | 1 | -90 | 90 | -0.088066 | -0.022176 | 0.088665 | 0.022405
7 | 24 | 0.77934 | 0.29975 | 7.8649e-10 | 0 | 0 | 0 | 0 | 0 | 1 | -90 | 90 | 0.087632 | 0.02201 | -0.087566 | -0.021985
32 | 30 | 0.47343 | 0.18209 | 1.4333e-09 | 0 | 0 | 0 | 0 | 0 | 1 | -90 | 90 | -0.16224 | -0.040846 | 0.16238 | 0.040897
24 | 12 | 0.82297 | 0.31653 | 8.3052e-10 | 0 | 0 | 0 | 0 | 0 | 1 | -90 | 90 | 0.076405 | 0.019188 | -0.076352 | -0.019167
27 | 28 | 2.4222 | 0.93161 | 2.4444e-09 | 0 | 0 | 0 | 0 | 0 | 1 | -90 | 90 | -0.014388 | -0.0036058 | 0.014394 | 0.0036076
30 | 28 | 0.81079 | 0.31184 | 2.4547e-09 | 0 | 0 | 0 | 0 | 0 | 1 | -90 | 90 | -0.21513 | -0.054117 | 0.21553 | 0.054272
12 | 10 | 2.5014 | 0.9621 | 2.5244e-09 | 0 | 0 | 0 | 0 | 0 | 1 | -90 | 90 | 0.069774 | 0.017519 | -0.069639 | -0.017467
8 | 9 | 2.5706 | 0.98869 | 2.5942e-09 | 0 | 0 | 0 | 0 | 0 | 1 | -90 | 90 | 0.0053368 | 0.0013374 | -0.005336 | -0.0013373
8 | 10 | 3.1714 | 1.2198 | 3.2005e-09 | 0 | 0 | 0 | 0 | 0 | 1 | -90 | 90 | -0.014052 | -0.0035216 | 0.014059 | 0.003524
10 | 13 | 3.3195 | 1.2767 | 3.35e-09 | 0 | 0 | 0 | 0 | 0 | 1 | -90 | 90 | 0.042734 | 0.010723 | -0.042667 | -0.010698
10 | 14 | 3.4465 | 1.3256 | 3.4782e-09 | 0 | 0 | 0 | 0 | 0 | 1 | -90 | 90 | 0.012847 | 0.0032202 | -0.01284 | -0.0032181
13 | 23 | 5.2554 | 2.0213 | 5.3037e-09 | 0 | 0 | 0 | 0 | 0 | 1 | -90 | 90 | 0.017675 | 0.0044339 | -0.017656 | -0.0044274
23 | 19 | 5.5856 | 2.1483 | 5.6368e-09 | 0 | 0 | 0 | 0 | 0 | 1 | -90 | 90 | 0.017656 | 0.0044274 | -0.017637 | -0.0044205
19 | 20 | 2.3585 | 0.90711 | 2.3801e-09 | 0 | 0 | 0 | 0 | 0 | 1 | -90 | 90 | 0.014145 | 0.0035457 | -0.01414 | -0.0035439
19 | 17 | 0.6084 | 0.234 | 6.1398e-10 | 0 | 0 | 0 | 0 | 0 | 1 | -90 | 90 | 0.0034919 | 0.00087481 | -0.0034918 | -0.00087483
15 | 16 | 0.55841 | 0.21477 | 5.6353e-10 | 0 | 0 | 0 | 0 | 0 | 1 | -90 | 90 | 0.0017444 | 0.00043714 | -0.0017444 | -0.00043719
15 | 17 | 3.2646 | 1.2556 | 3.2945e-09 | 0 | 0 | 0 | 0 | 0 | 1 | -90 | 90 | -0.0034913 | -0.00087498 | 0.0034918 | 0.00087483
20 | 21 | 1.6724 | 0.64323 | 1.6877e-09 | 0 | 0 | 0 | 0 | 0 | 1 | -90 | 90 | 0.0090988 | 0.0022804 | -0.0090972 | -0.00228
21 | 22 | 0.83843 | 0.32247 | 8.4612e-10 | 0 | 0 | 0 | 0 | 0 | 1 | -90 | 90 | 0.0064591 | 0.0016188 | -0.0064587 | -0.0016187
28 | 29 | 0.9834 | 0.37823 | 2.9773e-09 | 0 | 0 | 0 | 0 | 0 | 1 | -90 | 90 | -0.22993 | -0.05788 | 0.23048 | 0.058093