## bus_data
BUS_I | BUS_TYPE | Pd | Qd | Gs | Bs | area | Vm | Va | baseKV | zone | Vmax | Vmin
1 | 1 | 0.00058366 | 0.00014628 | 0 | 0 | 1 | 0.99796 | -0.014293 | 0.4 | 1 | 1.1 | 0.9
2 | 1 | 0 | 0 | 0 | 0 | 1 | 0.99798 | -0.014196 | 0.4 | 1 | 1.1 | 0.9
3 | 1 | 0 | 0 | 0 | 0 | 1 | 0.99804 | -0.013732 | 0.4 | 1 | 1.1 | 0.9
5 | 1 | 0.046987 | 0.011776 | 0 | 0 | 1 | 0.99809 | -0.01337 | 0.4 | 1 | 1.1 | 0.9
4 | 3 | 0.025185 | 0.006312 | 0 | 0 | 1 | 1 | 0 | 0.4 | 1 | 1.1 | 0.9
6 | 1 | 0.071832 | 0.018003 | 0 | 0 | 1 | 0.99704 | -0.020713 | 0.4 | 1 | 1.1 | 0.9
7 | 1 | 0.031095 | 0.0077931 | 0 | 0 | 1 | 0.9969 | -0.021674 | 0.4 | 1 | 1.1 | 0.9

## generator_data
GEN_BUS | PG | QG | QMAX | QMIN | VG | MBASE | GEN_STATUS | PMAX | PMIN
4 | 0.17607 | 0.044177 | 10 | -10 | 1 | 100 | 1 | 10 | 0

## branch_data
F_BUS | T_BUS | BR_R | BR_X | BR_B | RATE_A | RATE_B | RATE_C | TAP | SHIFT | BR_STATUS | ANGMIN | ANGMAX | P_in | Q_in | P_out | Q_out
1 | 2 | 2.1587 | 0.83027 | 2.1785e-09 | 0 | 0 | 0 | 0 | 0 | 1 | -90 | 90 | -0.00058366 | -0.00014628 | 0.00058367 | 0.00014606
2 | 3 | 10.2075 | 3.926 | 1.0301e-08 | 0 | 0 | 0 | 0 | 0 | 1 | -90 | 90 | -0.00058367 | -0.00014606 | 0.0005837 | 0.00014505
3 | 5 | 7.8876 | 3.0337 | 7.96e-09 | 0 | 0 | 0 | 0 | 0 | 1 | -90 | 90 | -0.0005837 | -0.00014505 | 0.00058373 | 0.00014427
5 | 4 | 3.6528 | 1.4049 | 3.6863e-09 | 0 | 0 | 0 | 0 | 0 | 1 | -90 | 90 | -0.04757 | -0.01192 | 0.047659 | 0.011954
4 | 6 | 2.6135 | 1.0052 | 2.6374e-09 | 0 | 0 | 0 | 0 | 0 | 1 | -90 | 90 | 0.10323 | 0.025911 | -0.10293 | -0.025797
6 | 7 | 0.40014 | 0.1539 | 4.0381e-10 | 0 | 0 | 0 | 0 | 0 | 1 | -90 | 90 | 0.031099 | 0.0077946 | -0.031095 | -0.0077931