## bus_data
BUS_I | BUS_TYPE | Pd | Qd | Gs | Bs | area | Vm | Va | baseKV | zone | Vmax | Vmin
1 | 1 | 0.08624 | 0.021614 | 0 | 0 | 1 | 0.99437 | -0.039404 | 0.4 | 1 | 1.1 | 0.9
2 | 1 | 0.0030111 | 0.00075465 | 0 | 0 | 1 | 0.99436 | -0.039505 | 0.4 | 1 | 1.1 | 0.9
3 | 1 | 0.0024434 | 0.00061238 | 0 | 0 | 1 | 0.99738 | -0.018265 | 0.4 | 1 | 1.1 | 0.9
5 | 3 | 0.031078 | 0.0077888 | 0 | 0 | 1 | 1 | 0 | 0.4 | 1 | 1.1 | 0.9
20 | 1 | 0.020121 | 0.0050429 | 0 | 0 | 1 | 0.99568 | -0.030278 | 0.4 | 1 | 1.1 | 0.9
21 | 1 | 0.0083422 | 0.0020907 | 0 | 0 | 1 | 0.99636 | -0.02548 | 0.4 | 1 | 1.1 | 0.9
6 | 1 | 0.0044926 | 0.001126 | 0 | 0 | 1 | 0.99786 | -0.014993 | 0.4 | 1 | 1.1 | 0.9
22 | 1 | 0.00060423 | 0.00015143 | 0 | 0 | 1 | 0.99709 | -0.020344 | 0.4 | 1 | 1.1 | 0.9
7 | 1 | 0 | 0 | 0 | 0 | 1 | 0.99689 | -0.021752 | 0.4 | 1 | 1.1 | 0.9
8 | 1 | 0 | 0 | 0 | 0 | 1 | 0.9964 | -0.025224 | 0.4 | 1 | 1.1 | 0.9
9 | 1 | 0.0049081 | 0.0012301 | 0 | 0 | 1 | 0.99602 | -0.027938 | 0.4 | 1 | 1.1 | 0.9
10 | 1 | 0.0039976 | 0.0010019 | 0 | 0 | 1 | 0.99638 | -0.025367 | 0.4 | 1 | 1.1 | 0.9
16 | 1 | 0.00096272 | 0.00024128 | 0 | 0 | 1 | 0.99615 | -0.02701 | 0.4 | 1 | 1.1 | 0.9
11 | 1 | 0.0032291 | 0.00080928 | 0 | 0 | 1 | 0.99578 | -0.02958 | 0.4 | 1 | 1.1 | 0.9
18 | 1 | 0 | 0 | 0 | 0 | 1 | 0.99628 | -0.026039 | 0.4 | 1 | 1.1 | 0.9
14 | 1 | 0 | 0 | 0 | 0 | 1 | 0.99599 | -0.028081 | 0.4 | 1 | 1.1 | 0.9
19 | 1 | 0.0031629 | 0.0007927 | 0 | 0 | 1 | 0.99601 | -0.027965 | 0.4 | 1 | 1.1 | 0.9
12 | 1 | 0.0063663 | 0.0015955 | 0 | 0 | 1 | 0.99562 | -0.030731 | 0.4 | 1 | 1.1 | 0.9
13 | 1 | 0.0010103 | 0.00025321 | 0 | 0 | 1 | 0.99577 | -0.029645 | 0.4 | 1 | 1.1 | 0.9
15 | 1 | 0.0009302 | 0.00023313 | 0 | 0 | 1 | 0.99586 | -0.029012 | 0.4 | 1 | 1.1 | 0.9
17 | 1 | 0.0016731 | 0.00041931 | 0 | 0 | 1 | 0.9959 | -0.028776 | 0.4 | 1 | 1.1 | 0.9
23 | 1 | 0.0024279 | 0.0006085 | 0 | 0 | 1 | 0.99597 | -0.028248 | 0.4 | 1 | 1.1 | 0.9

## generator_data
GEN_BUS | PG | QG | QMAX | QMIN | VG | MBASE | GEN_STATUS | PMAX | PMIN
5 | 0.18574 | 0.04664 | 10 | -10 | 1 | 100 | 1 | 10 | 0

## branch_data
F_BUS | T_BUS | BR_R | BR_X | BR_B | RATE_A | RATE_B | RATE_C | TAP | SHIFT | BR_STATUS | ANGMIN | ANGMAX | P_in | Q_in | P_out | Q_out
1 | 2 | 0.43405 | 0.16694 | 4.3803e-10 | 0 | 0 | 0 | 0 | 0 | 1 | -90 | 90 | 0.0030111 | 0.00075462 | -0.0030111 | -0.00075465
1 | 3 | 3.0597 | 1.1768 | 3.0878e-09 | 0 | 0 | 0 | 0 | 0 | 1 | -90 | 90 | -0.089251 | -0.022368 | 0.089513 | 0.022469
3 | 5 | 2.5877 | 0.99527 | 2.6114e-09 | 0 | 0 | 0 | 0 | 0 | 1 | -90 | 90 | -0.091956 | -0.023081 | 0.09219 | 0.023171
5 | 6 | 5.8696 | 2.2575 | 5.9235e-09 | 0 | 0 | 0 | 0 | 0 | 1 | -90 | 90 | 0.033284 | 0.0083526 | -0.033215 | -0.0083266
5 | 22 | 9.0876 | 3.4952 | 9.171e-09 | 0 | 0 | 0 | 0 | 0 | 1 | -90 | 90 | 0.029184 | 0.0073282 | -0.029101 | -0.0072974
20 | 21 | 3.0814 | 1.1852 | 3.1097e-09 | 0 | 0 | 0 | 0 | 0 | 1 | -90 | 90 | -0.020121 | -0.0050429 | 0.020135 | 0.0050477
21 | 22 | 2.3346 | 0.89793 | 2.356e-09 | 0 | 0 | 0 | 0 | 0 | 1 | -90 | 90 | -0.028477 | -0.0071384 | 0.028497 | 0.007146
6 | 7 | 3.0513 | 1.1736 | 3.0793e-09 | 0 | 0 | 0 | 0 | 0 | 1 | -90 | 90 | 0.028722 | 0.0072007 | -0.028695 | -0.0071906
7 | 8 | 4.1005 | 1.5771 | 4.1381e-09 | 0 | 0 | 0 | 0 | 0 | 1 | -90 | 90 | 0.010955 | 0.0027454 | -0.01095 | -0.0027438
7 | 9 | 9.8214 | 3.7774 | 9.9115e-09 | 0 | 0 | 0 | 0 | 0 | 1 | -90 | 90 | 0.0081449 | 0.0020407 | -0.008138 | -0.002039
7 | 10 | 4.8745 | 1.8748 | 4.9192e-09 | 0 | 0 | 0 | 0 | 0 | 1 | -90 | 90 | 0.0095953 | 0.0024045 | -0.0095905 | -0.0024031
8 | 16 | 2.1082 | 0.81083 | 2.1275e-09 | 0 | 0 | 0 | 0 | 0 | 1 | -90 | 90 | 0.01095 | 0.0027438 | -0.010947 | -0.002743
9 | 11 | 6.5644 | 2.5248 | 6.6247e-09 | 0 | 0 | 0 | 0 | 0 | 1 | -90 | 90 | 0.0032298 | 0.00080891 | -0.0032291 | -0.00080928
10 | 18 | 1.552 | 0.59694 | 1.5663e-09 | 0 | 0 | 0 | 0 | 0 | 1 | -90 | 90 | 0.005593 | 0.0014013 | -0.0055924 | -0.0014012
16 | 14 | 1.3858 | 0.53299 | 1.3985e-09 | 0 | 0 | 0 | 0 | 0 | 1 | -90 | 90 | 0.0099842 | 0.0025017 | -0.0099827 | -0.0025013
18 | 19 | 4.4499 | 1.7115 | 4.4908e-09 | 0 | 0 | 0 | 0 | 0 | 1 | -90 | 90 | 0.0055924 | 0.0014012 | -0.0055909 | -0.0014011
14 | 15 | 1.4476 | 0.55678 | 1.4609e-09 | 0 | 0 | 0 | 0 | 0 | 1 | -90 | 90 | 0.0083095 | 0.0020824 | -0.0083084 | -0.0020822
14 | 17 | 5.3617 | 2.0622 | 5.4109e-09 | 0 | 0 | 0 | 0 | 0 | 1 | -90 | 90 | 0.0016732 | 0.00041884 | -0.0016731 | -0.00041931
19 | 23 | 1.5059 | 0.57921 | 1.5198e-09 | 0 | 0 | 0 | 0 | 0 | 1 | -90 | 90 | 0.002428 | 0.00060838 | -0.0024279 | -0.0006085
12 | 13 | 2.2041 | 0.84773 | 2.2243e-09 | 0 | 0 | 0 | 0 | 0 | 1 | -90 | 90 | -0.0063663 | -0.0015955 | 0.0063673 | 0.0015957
13 | 15 | 1.1083 | 0.42628 | 1.1185e-09 | 0 | 0 | 0 | 0 | 0 | 1 | -90 | 90 | -0.0073776 | -0.0018489 | 0.0073782 | 0.001849