## bus_data
BUS_I | BUS_TYPE | Pd | Qd | Gs | Bs | area | Vm | Va | baseKV | zone | Vmax | Vmin
1 | 1 | 0.013562 | 0.0033989 | 0 | 0 | 1 | 0.98103 | -0.13316 | 0.4 | 1 | 1.1 | 0.9
3 | 1 | 0 | 0 | 0 | 0 | 1 | 0.98189 | -0.12707 | 0.4 | 1 | 1.1 | 0.9
4 | 1 | 0.010036 | 0.0025152 | 0 | 0 | 1 | 0.98148 | -0.12995 | 0.4 | 1 | 1.1 | 0.9
5 | 1 | 0.0017929 | 0.00044935 | 0 | 0 | 1 | 0.98171 | -0.12831 | 0.4 | 1 | 1.1 | 0.9
6 | 1 | 0.0091436 | 0.0022916 | 0 | 0 | 1 | 0.98279 | -0.12059 | 0.4 | 1 | 1.1 | 0.9
38 | 3 | 0 | 0 | 0 | 0 | 1 | 1 | 0 | 0.4 | 1 | 1.1 | 0.9
55 | 1 | 0.0047644 | 0.0011941 | 0 | 0 | 1 | 0.98939 | -0.073922 | 0.4 | 1 | 1.1 | 0.9
37 | 1 | 0.00381 | 0.00095489 | 0 | 0 | 1 | 0.99658 | -0.023708 | 0.4 | 1 | 1.1 | 0.9
13 | 1 | 0.0012657 | 0.00031721 | 0 | 0 | 1 | 0.98154 | -0.12955 | 0.4 | 1 | 1.1 | 0.9
14 | 1 | 0.0025932 | 0.00064991 | 0 | 0 | 1 | 0.98396 | -0.11231 | 0.4 | 1 | 1.1 | 0.9
12 | 1 | 0.0012659 | 0.00031725 | 0 | 0 | 1 | 0.98154 | -0.12956 | 0.4 | 1 | 1.1 | 0.9
15 | 1 | 0 | 0 | 0 | 0 | 1 | 0.98472 | -0.10693 | 0.4 | 1 | 1.1 | 0.9
7 | 1 | 0.013638 | 0.0034181 | 0 | 0 | 1 | 0.98184 | -0.1274 | 0.4 | 1 | 1.1 | 0.9
8 | 1 | 0.0052851 | 0.0013246 | 0 | 0 | 1 | 0.98239 | -0.12347 | 0.4 | 1 | 1.1 | 0.9
10 | 1 | 0 | 0 | 0 | 0 | 1 | 0.98309 | -0.1185 | 0.4 | 1 | 1.1 | 0.9
16 | 1 | 0.0044969 | 0.001127 | 0 | 0 | 1 | 0.98352 | -0.11542 | 0.4 | 1 | 1.1 | 0.9
17 | 1 | 0.0084116 | 0.0021081 | 0 | 0 | 1 | 0.98427 | -0.11011 | 0.4 | 1 | 1.1 | 0.9
11 | 1 | 0.0025249 | 0.00063279 | 0 | 0 | 1 | 0.98154 | -0.12956 | 0.4 | 1 | 1.1 | 0.9
54 | 1 | 0.0044962 | 0.0011268 | 0 | 0 | 1 | 0.98776 | -0.085383 | 0.4 | 1 | 1.1 | 0.9
18 | 1 | 0.00072557 | 0.00018185 | 0 | 0 | 1 | 0.98711 | -0.090153 | 0.4 | 1 | 1.1 | 0.9
51 | 1 | 0 | 0 | 0 | 0 | 1 | 0.98736 | -0.088333 | 0.4 | 1 | 1.1 | 0.9
52 | 1 | 0.0037118 | 0.00093025 | 0 | 0 | 1 | 0.98738 | -0.088188 | 0.4 | 1 | 1.1 | 0.9
32 | 1 | 0.0039967 | 0.0010017 | 0 | 0 | 1 | 0.99427 | -0.039783 | 0.4 | 1 | 1.1 | 0.9
33 | 1 | 0.0037186 | 0.00093197 | 0 | 0 | 1 | 0.99433 | -0.039399 | 0.4 | 1 | 1.1 | 0.9
34 | 1 | 0 | 0 | 0 | 0 | 1 | 0.99283 | -0.049856 | 0.4 | 1 | 1.1 | 0.9
19 | 1 | 0.002221 | 0.00055664 | 0 | 0 | 1 | 0.98569 | -0.1001 | 0.4 | 1 | 1.1 | 0.9
20 | 1 | 0.0032544 | 0.00081562 | 0 | 0 | 1 | 0.98577 | -0.09949 | 0.4 | 1 | 1.1 | 0.9
22 | 1 | 0 | 0 | 0 | 0 | 1 | 0.98588 | -0.098748 | 0.4 | 1 | 1.1 | 0.9
27 | 1 | 0 | 0 | 0 | 0 | 1 | 0.98597 | -0.098057 | 0.4 | 1 | 1.1 | 0.9
26 | 1 | 0.0026357 | 0.00066056 | 0 | 0 | 1 | 0.98567 | -0.10022 | 0.4 | 1 | 1.1 | 0.9
31 | 1 | 0.0021428 | 0.00053703 | 0 | 0 | 1 | 0.98422 | -0.11048 | 0.4 | 1 | 1.1 | 0.9
28 | 1 | 0.0049463 | 0.0012397 | 0 | 0 | 1 | 0.98941 | -0.073804 | 0.4 | 1 | 1.1 | 0.9
24 | 1 | 0.0017886 | 0.00044827 | 0 | 0 | 1 | 0.98547 | -0.10163 | 0.4 | 1 | 1.1 | 0.9
23 | 1 | 0.005107 | 0.0012799 | 0 | 0 | 1 | 0.98532 | -0.10272 | 0.4 | 1 | 1.1 | 0.9
39 | 1 | 0.037057 | 0.0092873 | 0 | 0 | 1 | 0.98266 | -0.1216 | 0.4 | 1 | 1.1 | 0.9
29 | 1 | 0.0030504 | 0.00076451 | 0 | 0 | 1 | 0.98994 | -0.070081 | 0.4 | 1 | 1.1 | 0.9
30 | 1 | 0.0035508 | 0.00088992 | 0 | 0 | 1 | 0.99276 | -0.050355 | 0.4 | 1 | 1.1 | 0.9
36 | 1 | 0.0042244 | 0.0010587 | 0 | 0 | 1 | 0.99155 | -0.058884 | 0.4 | 1 | 1.1 | 0.9
40 | 1 | 0 | 0 | 0 | 0 | 1 | 0.98166 | -0.1287 | 0.4 | 1 | 1.1 | 0.9
35 | 1 | 0.0039553 | 0.0009913 | 0 | 0 | 1 | 0.99653 | -0.024035 | 0.4 | 1 | 1.1 | 0.9
42 | 1 | 0.0038066 | 0.00095401 | 0 | 0 | 1 | 0.99076 | -0.064478 | 0.4 | 1 | 1.1 | 0.9
43 | 1 | 0.0019422 | 0.00048676 | 0 | 0 | 1 | 0.9903 | -0.067689 | 0.4 | 1 | 1.1 | 0.9
48 | 1 | 0.0033051 | 0.00082834 | 0 | 0 | 1 | 0.98805 | -0.083425 | 0.4 | 1 | 1.1 | 0.9
49 | 1 | 0.0026012 | 0.00065193 | 0 | 0 | 1 | 0.98804 | -0.083526 | 0.4 | 1 | 1.1 | 0.9
50 | 1 | 0.0038568 | 0.00096661 | 0 | 0 | 1 | 0.98853 | -0.080032 | 0.4 | 1 | 1.1 | 0.9
56 | 1 | 0.0037456 | 0.00093873 | 0 | 0 | 1 | 0.98935 | -0.074223 | 0.4 | 1 | 1.1 | 0.9
53 | 1 | 0.0042728 | 0.0010709 | 0 | 0 | 1 | 0.98724 | -0.08918 | 0.4 | 1 | 1.1 | 0.9
41 | 1 | 0.022854 | 0.0057277 | 0 | 0 | 1 | 0.98066 | -0.1358 | 0.4 | 1 | 1.1 | 0.9
47 | 1 | 0.0046548 | 0.0011666 | 0 | 0 | 1 | 0.98049 | -0.13703 | 0.4 | 1 | 1.1 | 0.9
44 | 1 | 0.0043922 | 0.0011008 | 0 | 0 | 1 | 0.99009 | -0.069214 | 0.4 | 1 | 1.1 | 0.9
45 | 1 | 0.0029301 | 0.00073436 | 0 | 0 | 1 | 0.99003 | -0.069579 | 0.4 | 1 | 1.1 | 0.9
46 | 1 | 0.0073263 | 0.0018361 | 0 | 0 | 1 | 0.98994 | -0.070278 | 0.4 | 1 | 1.1 | 0.9

## generator_data
GEN_BUS | PG | QG | QMAX | QMIN | VG | MBASE | GEN_STATUS | PMAX | PMIN
38 | 0.24233 | 0.061184 | 10 | -10 | 1 | 100 | 1 | 10 | 0

## branch_data
F_BUS | T_BUS | BR_R | BR_X | BR_B | RATE_A | RATE_B | RATE_C | TAP | SHIFT | BR_STATUS | ANGMIN | ANGMAX | P_in | Q_in | P_out | Q_out
1 | 3 | 5.6316 | 2.166 | 5.6833e-09 | 0 | 0 | 0 | 0 | 0 | 1 | -90 | 90 | -0.013562 | -0.003399 | 0.013573 | 0.0034028
3 | 4 | 3.6036 | 1.386 | 3.6367e-09 | 0 | 0 | 0 | 0 | 0 | 1 | -90 | 90 | 0.01004 | 0.0025164 | -0.010036 | -0.0025153
3 | 5 | 2.273 | 0.87422 | 2.2938e-09 | 0 | 0 | 0 | 0 | 0 | 1 | -90 | 90 | 0.0068514 | 0.0017169 | -0.0068502 | -0.0017166
3 | 6 | 2.6737 | 1.0284 | 2.6983e-09 | 0 | 0 | 0 | 0 | 0 | 1 | -90 | 90 | -0.030465 | -0.0076361 | 0.030492 | 0.0076464
5 | 13 | 3.0797 | 1.1845 | 3.1079e-09 | 0 | 0 | 0 | 0 | 0 | 1 | -90 | 90 | 0.0050573 | 0.0012673 | -0.0050564 | -0.0012673
6 | 14 | 2.6338 | 1.013 | 2.658e-09 | 0 | 0 | 0 | 0 | 0 | 1 | -90 | 90 | -0.039635 | -0.009938 | 0.039681 | 0.0099552
38 | 55 | 9.0242 | 3.4708 | 1.8214e-08 | 0 | 0 | 0 | 0 | 0 | 1 | -90 | 90 | 0.10716 | 0.027068 | -0.10605 | -0.026646
38 | 37 | 2.3069 | 0.88728 | 4.6562e-09 | 0 | 0 | 0 | 0 | 0 | 1 | -90 | 90 | 0.13518 | 0.034116 | -0.13473 | -0.033944
55 | 56 | 0.17249 | 0.066343 | 1.7407e-10 | 0 | 0 | 0 | 0 | 0 | 1 | -90 | 90 | 0.022248 | 0.0055748 | -0.022247 | -0.0055745
55 | 54 | 1.8576 | 0.71445 | 1.8746e-09 | 0 | 0 | 0 | 0 | 0 | 1 | -90 | 90 | 0.079042 | 0.019877 | -0.078916 | -0.019829
37 | 35 | 0.032575 | 0.012529 | 6.5748e-11 | 0 | 0 | 0 | 0 | 0 | 1 | -90 | 90 | 0.13092 | 0.032989 | -0.13091 | -0.032987
13 | 12 | 0.020466 | 0.0078716 | 2.0654e-11 | 0 | 0 | 0 | 0 | 0 | 1 | -90 | 90 | 0.0037907 | 0.00095004 | -0.0037907 | -0.00095004
14 | 15 | 1.6098 | 0.61916 | 1.6246e-09 | 0 | 0 | 0 | 0 | 0 | 1 | -90 | 90 | -0.042274 | -0.010605 | 0.042306 | 0.010617
12 | 11 | 0.019402 | 0.0074623 | 1.958e-11 | 0 | 0 | 0 | 0 | 0 | 1 | -90 | 90 | 0.0025248 | 0.00063279 | -0.0025248 | -0.00063279
15 | 54 | 3.6865 | 1.4179 | 3.7204e-09 | 0 | 0 | 0 | 0 | 0 | 1 | -90 | 90 | -0.074198 | -0.018617 | 0.07442 | 0.018702
15 | 17 | 1.2637 | 0.48602 | 1.2752e-09 | 0 | 0 | 0 | 0 | 0 | 1 | -90 | 90 | 0.031892 | 0.0079996 | -0.031878 | -0.0079943
7 | 8 | 3.6235 | 1.3936 | 3.6567e-09 | 0 | 0 | 0 | 0 | 0 | 1 | -90 | 90 | -0.013638 | -0.0034181 | 0.013646 | 0.0034206
8 | 10 | 3.3035 | 1.2706 | 3.3339e-09 | 0 | 0 | 0 | 0 | 0 | 1 | -90 | 90 | -0.018931 | -0.0047452 | 0.018944 | 0.0047499
10 | 16 | 2.0489 | 0.78802 | 2.0677e-09 | 0 | 0 | 0 | 0 | 0 | 1 | -90 | 90 | -0.018944 | -0.0047499 | 0.018952 | 0.0047528
16 | 17 | 2.8558 | 1.0984 | 2.882e-09 | 0 | 0 | 0 | 0 | 0 | 1 | -90 | 90 | -0.023449 | -0.0058798 | 0.023466 | 0.0058862
18 | 51 | 31.3486 | 12.0571 | 3.1636e-08 | 0 | 0 | 0 | 0 | 0 | 1 | -90 | 90 | -0.00072557 | -0.00018185 | 0.00072575 | 0.00017883
51 | 52 | 2.4566 | 0.94483 | 2.4791e-09 | 0 | 0 | 0 | 0 | 0 | 1 | -90 | 90 | -0.00072575 | -0.00017883 | 0.00072576 | 0.0001786
52 | 53 | 2.9492 | 1.1343 | 2.9763e-09 | 0 | 0 | 0 | 0 | 0 | 1 | -90 | 90 | 0.0042734 | 0.0010708 | -0.0042728 | -0.0010709
52 | 49 | 6.7774 | 2.6067 | 6.8396e-09 | 0 | 0 | 0 | 0 | 0 | 1 | -90 | 90 | -0.0087109 | -0.0021796 | 0.0087165 | 0.0021811
32 | 33 | 0.040527 | 0.015587 | 8.1798e-11 | 0 | 0 | 0 | 0 | 0 | 1 | -90 | 90 | -0.12296 | -0.030957 | 0.12297 | 0.030959
32 | 34 | 1.0984 | 0.42246 | 2.2169e-09 | 0 | 0 | 0 | 0 | 0 | 1 | -90 | 90 | 0.11896 | 0.029955 | -0.1188 | -0.029891
33 | 35 | 1.5784 | 0.60709 | 3.1858e-09 | 0 | 0 | 0 | 0 | 0 | 1 | -90 | 90 | -0.12669 | -0.031891 | 0.12696 | 0.031995
34 | 36 | 4.6998 | 1.8076 | 4.7429e-09 | 0 | 0 | 0 | 0 | 0 | 1 | -90 | 90 | 0.02468 | 0.0061919 | -0.024649 | -0.0061805
34 | 30 | 0.068562 | 0.02637 | 6.9191e-11 | 0 | 0 | 0 | 0 | 0 | 1 | -90 | 90 | 0.094116 | 0.023699 | -0.09411 | -0.023696
19 | 20 | 3.4789 | 1.338 | 3.5108e-09 | 0 | 0 | 0 | 0 | 0 | 1 | -90 | 90 | -0.002221 | -0.00055664 | 0.0022212 | 0.00055637
20 | 22 | 1.7151 | 0.65966 | 1.7308e-09 | 0 | 0 | 0 | 0 | 0 | 1 | -90 | 90 | -0.0054755 | -0.001372 | 0.0054761 | 0.001372
22 | 27 | 0.58292 | 0.2242 | 5.8827e-10 | 0 | 0 | 0 | 0 | 0 | 1 | -90 | 90 | -0.015011 | -0.0037617 | 0.015013 | 0.0037621
22 | 26 | 1.9542 | 0.75161 | 1.9721e-09 | 0 | 0 | 0 | 0 | 0 | 1 | -90 | 90 | 0.0095353 | 0.0023896 | -0.0095333 | -0.0023891
27 | 31 | 2.3534 | 0.90515 | 2.375e-09 | 0 | 0 | 0 | 0 | 0 | 1 | -90 | 90 | 0.066978 | 0.016821 | -0.066863 | -0.016777
27 | 28 | 3.7704 | 1.4501 | 3.805e-09 | 0 | 0 | 0 | 0 | 0 | 1 | -90 | 90 | -0.081991 | -0.020583 | 0.082268 | 0.020689
26 | 24 | 2.5831 | 0.99351 | 2.6068e-09 | 0 | 0 | 0 | 0 | 0 | 1 | -90 | 90 | 0.0068977 | 0.0017285 | -0.0068963 | -0.0017282
31 | 39 | 2.1692 | 0.83432 | 2.1891e-09 | 0 | 0 | 0 | 0 | 0 | 1 | -90 | 90 | 0.06472 | 0.01624 | -0.06462 | -0.016202
28 | 29 | 0.54798 | 0.21076 | 5.53e-10 | 0 | 0 | 0 | 0 | 0 | 1 | -90 | 90 | -0.087214 | -0.021929 | 0.08726 | 0.021946
24 | 23 | 2.7123 | 1.0432 | 2.7372e-09 | 0 | 0 | 0 | 0 | 0 | 1 | -90 | 90 | 0.0051077 | 0.00128 | -0.005107 | -0.0012799
39 | 40 | 3.243 | 1.2473 | 3.2728e-09 | 0 | 0 | 0 | 0 | 0 | 1 | -90 | 90 | 0.027564 | 0.0069146 | -0.027536 | -0.0069044
29 | 30 | 2.8141 | 1.0824 | 2.84e-09 | 0 | 0 | 0 | 0 | 0 | 1 | -90 | 90 | -0.09031 | -0.022711 | 0.090559 | 0.022806
36 | 42 | 3.5087 | 1.3495 | 3.5409e-09 | 0 | 0 | 0 | 0 | 0 | 1 | -90 | 90 | 0.020425 | 0.0051218 | -0.020409 | -0.005116
40 | 41 | 3.239 | 1.2458 | 3.2687e-09 | 0 | 0 | 0 | 0 | 0 | 1 | -90 | 90 | 0.027536 | 0.0069044 | -0.027509 | -0.0068943
42 | 43 | 2.4728 | 0.95107 | 2.4955e-09 | 0 | 0 | 0 | 0 | 0 | 1 | -90 | 90 | 0.016602 | 0.004162 | -0.016595 | -0.0041594
43 | 44 | 1.3295 | 0.51133 | 1.3417e-09 | 0 | 0 | 0 | 0 | 0 | 1 | -90 | 90 | 0.014653 | 0.0036727 | -0.01465 | -0.0036716
48 | 49 | 0.11421 | 0.043926 | 1.1526e-10 | 0 | 0 | 0 | 0 | 0 | 1 | -90 | 90 | 0.011318 | 0.0028331 | -0.011318 | -0.0028331
48 | 50 | 2.9466 | 1.1333 | 2.9736e-09 | 0 | 0 | 0 | 0 | 0 | 1 | -90 | 90 | -0.014623 | -0.0036615 | 0.01463 | 0.0036638
50 | 56 | 3.9976 | 1.5375 | 4.0343e-09 | 0 | 0 | 0 | 0 | 0 | 1 | -90 | 90 | -0.018487 | -0.0046304 | 0.018502 | 0.0046357
41 | 47 | 3.2941 | 1.267 | 3.3243e-09 | 0 | 0 | 0 | 0 | 0 | 1 | -90 | 90 | 0.0046556 | 0.0011666 | -0.0046548 | -0.0011666
44 | 45 | 0.45463 | 0.17486 | 4.588e-10 | 0 | 0 | 0 | 0 | 0 | 1 | -90 | 90 | 0.010258 | 0.0025708 | -0.010257 | -0.0025707
45 | 46 | 1.2175 | 0.46826 | 1.2287e-09 | 0 | 0 | 0 | 0 | 0 | 1 | -90 | 90 | 0.007327 | 0.0018363 | -0.0073263 | -0.0018361