## bus_data
BUS_I | BUS_TYPE | Pd | Qd | Gs | Bs | area | Vm | Va | baseKV | zone | Vmax | Vmin
1 | 1 | 0.020828 | 0.00522 | 0 | 0 | 1 | 0.99734 | -0.018641 | 0.4 | 1 | 1.1 | 0.9
3 | 1 | 0 | 0 | 0 | 0 | 1 | 0.99861 | -0.0097256 | 0.4 | 1 | 1.1 | 0.9
4 | 1 | 0.0089569 | 0.0022448 | 0 | 0 | 1 | 0.99918 | -0.0057186 | 0.4 | 1 | 1.1 | 0.9
5 | 1 | 0.021887 | 0.0054855 | 0 | 0 | 1 | 0.99767 | -0.016297 | 0.4 | 1 | 1.1 | 0.9
6 | 3 | 0.066238 | 0.016601 | 0 | 0 | 1 | 1 | 0 | 0.4 | 1 | 1.1 | 0.9
7 | 1 | 0.02474 | 0.0062004 | 0 | 0 | 1 | 0.99942 | -0.0040896 | 0.4 | 1 | 1.1 | 0.9

## generator_data
GEN_BUS | PG | QG | QMAX | QMIN | VG | MBASE | GEN_STATUS | PMAX | PMIN
6 | 0.14277 | 0.035798 | 10 | -10 | 1 | 100 | 1 | 10 | 0

## branch_data
F_BUS | T_BUS | BR_R | BR_X | BR_B | RATE_A | RATE_B | RATE_C | TAP | SHIFT | BR_STATUS | ANGMIN | ANGMAX | P_in | Q_in | P_out | Q_out
1 | 3 | 5.5526 | 2.1356 | 5.6035e-09 | 0 | 0 | 0 | 0 | 0 | 1 | -90 | 90 | -0.020828 | -0.00522 | 0.020854 | 0.0052293
3 | 4 | 1.219 | 0.46885 | 1.2302e-09 | 0 | 0 | 0 | 0 | 0 | 1 | -90 | 90 | -0.042761 | -0.010722 | 0.042785 | 0.010731
3 | 5 | 3.8961 | 1.4985 | 3.9318e-09 | 0 | 0 | 0 | 0 | 0 | 1 | -90 | 90 | 0.021907 | 0.0054928 | -0.021887 | -0.0054855
4 | 6 | 1.4401 | 0.5539 | 1.4534e-09 | 0 | 0 | 0 | 0 | 0 | 1 | -90 | 90 | -0.051741 | -0.012976 | 0.051783 | 0.012992
6 | 7 | 2.1519 | 0.82764 | 2.1716e-09 | 0 | 0 | 0 | 0 | 0 | 1 | -90 | 90 | 0.024754 | 0.0062056 | -0.02474 | -0.0062004