## bus_data
BUS_I | BUS_TYPE | Pd | Qd | Gs | Bs | area | Vm | Va | baseKV | zone | Vmax | Vmin
7 | 1 | 0.0025273 | 0.00063339 | 0 | 0 | 1 | 0.9808 | -0.13474 | 0.4 | 1 | 1.1 | 0.9
8 | 1 | 0.0011314 | 0.00028355 | 0 | 0 | 1 | 0.98075 | -0.1351 | 0.4 | 1 | 1.1 | 0.9
9 | 1 | 0 | 0 | 0 | 0 | 1 | 0.98096 | -0.13365 | 0.4 | 1 | 1.1 | 0.9
10 | 1 | 0.0010921 | 0.00027371 | 0 | 0 | 1 | 0.98069 | -0.13558 | 0.4 | 1 | 1.1 | 0.9
11 | 1 | 0 | 0 | 0 | 0 | 1 | 0.97947 | -0.14424 | 0.4 | 1 | 1.1 | 0.9
12 | 1 | 0.0010924 | 0.00027377 | 0 | 0 | 1 | 0.98166 | -0.12866 | 0.4 | 1 | 1.1 | 0.9
23 | 1 | 0.0011323 | 0.00028379 | 0 | 0 | 1 | 0.98067 | -0.13567 | 0.4 | 1 | 1.1 | 0.9
29 | 1 | 0.0057339 | 0.0014371 | 0 | 0 | 1 | 0.97893 | -0.14815 | 0.4 | 1 | 1.1 | 0.9
13 | 1 | 0.0010925 | 0.00027381 | 0 | 0 | 1 | 0.98265 | -0.12156 | 0.4 | 1 | 1.1 | 0.9
14 | 1 | 0.0011313 | 0.00028353 | 0 | 0 | 1 | 0.98283 | -0.12032 | 0.4 | 1 | 1.1 | 0.9
15 | 1 | 0.0016587 | 0.00041572 | 0 | 0 | 1 | 0.98366 | -0.11441 | 0.4 | 1 | 1.1 | 0.9
16 | 1 | 0.0026206 | 0.00065678 | 0 | 0 | 1 | 0.98436 | -0.10941 | 0.4 | 1 | 1.1 | 0.9
17 | 1 | 0 | 0 | 0 | 0 | 1 | 0.98515 | -0.10385 | 0.4 | 1 | 1.1 | 0.9
18 | 1 | 0.0014011 | 0.00035114 | 0 | 0 | 1 | 0.98512 | -0.10406 | 0.4 | 1 | 1.1 | 0.9
19 | 1 | 0.0029897 | 0.0007493 | 0 | 0 | 1 | 0.98658 | -0.093704 | 0.4 | 1 | 1.1 | 0.9
20 | 1 | 0.0041633 | 0.0010434 | 0 | 0 | 1 | 0.98477 | -0.10652 | 0.4 | 1 | 1.1 | 0.9
24 | 1 | 0 | 0 | 0 | 0 | 1 | 0.99013 | -0.068727 | 0.4 | 1 | 1.1 | 0.9
21 | 1 | 0.0018562 | 0.0004652 | 0 | 0 | 1 | 0.98471 | -0.10694 | 0.4 | 1 | 1.1 | 0.9
25 | 1 | 0.00069706 | 0.0001747 | 0 | 0 | 1 | 0.98967 | -0.071926 | 0.4 | 1 | 1.1 | 0.9
26 | 3 | 0.00082166 | 0.00020593 | 0 | 0 | 1 | 1 | 0 | 0.4 | 1 | 1.1 | 0.9
95 | 1 | 0.0039241 | 0.00098348 | 0 | 0 | 1 | 0.98777 | -0.085443 | 0.4 | 1 | 1.1 | 0.9
100 | 1 | 0 | 0 | 0 | 0 | 1 | 0.99955 | -0.0031066 | 0.4 | 1 | 1.1 | 0.9
27 | 1 | 0.0017213 | 0.00043139 | 0 | 0 | 1 | 0.97856 | -0.15074 | 0.4 | 1 | 1.1 | 0.9
28 | 1 | 0.0012124 | 0.00030385 | 0 | 0 | 1 | 0.97864 | -0.15022 | 0.4 | 1 | 1.1 | 0.9
104 | 1 | 0.0059196 | 0.0014836 | 0 | 0 | 1 | 0.97763 | -0.1574 | 0.4 | 1 | 1.1 | 0.9
87 | 1 | 0.0038242 | 0.00095843 | 0 | 0 | 1 | 0.98369 | -0.11425 | 0.4 | 1 | 1.1 | 0.9
88 | 1 | 0.0027252 | 0.00068299 | 0 | 0 | 1 | 0.98585 | -0.099 | 0.4 | 1 | 1.1 | 0.9
89 | 1 | 0 | 0 | 0 | 0 | 1 | 0.98291 | -0.11981 | 0.4 | 1 | 1.1 | 0.9
90 | 1 | 0.0028323 | 0.00070984 | 0 | 0 | 1 | 0.98721 | -0.089341 | 0.4 | 1 | 1.1 | 0.9
91 | 1 | 0.0023092 | 0.00057875 | 0 | 0 | 1 | 0.98249 | -0.12277 | 0.4 | 1 | 1.1 | 0.9
94 | 1 | 0.0022139 | 0.00055486 | 0 | 0 | 1 | 0.98903 | -0.076546 | 0.4 | 1 | 1.1 | 0.9
92 | 1 | 0 | 0 | 0 | 0 | 1 | 0.97959 | -0.1435 | 0.4 | 1 | 1.1 | 0.9
93 | 1 | 0.0021233 | 0.00053216 | 0 | 0 | 1 | 0.97908 | -0.1471 | 0.4 | 1 | 1.1 | 0.9
98 | 1 | 0.011429 | 0.0028644 | 0 | 0 | 1 | 0.97869 | -0.14994 | 0.4 | 1 | 1.1 | 0.9
101 | 1 | 0 | 0 | 0 | 0 | 1 | 0.99551 | -0.031203 | 0.4 | 1 | 1.1 | 0.9
96 | 1 | 0.0064362 | 0.0016131 | 0 | 0 | 1 | 0.98774 | -0.0856 | 0.4 | 1 | 1.1 | 0.9
99 | 1 | 0.0011613 | 0.00029105 | 0 | 0 | 1 | 0.99811 | -0.013129 | 0.4 | 1 | 1.1 | 0.9
102 | 1 | 0.0035354 | 0.00088606 | 0 | 0 | 1 | 0.99536 | -0.032261 | 0.4 | 1 | 1.1 | 0.9
103 | 1 | 0.0075637 | 0.0018956 | 0 | 0 | 1 | 0.99514 | -0.033793 | 0.4 | 1 | 1.1 | 0.9

## generator_data
GEN_BUS | PG | QG | QMAX | QMIN | VG | MBASE | GEN_STATUS | PMAX | PMIN
26 | 0.091441 | 0.023081 | 10 | -10 | 1 | 100 | 1 | 10 | 0

## branch_data
F_BUS | T_BUS | BR_R | BR_X | BR_B | RATE_A | RATE_B | RATE_C | TAP | SHIFT | BR_STATUS | ANGMIN | ANGMAX | P_in | Q_in | P_out | Q_out
7 | 8 | 1.3267 | 0.51026 | 1.3388e-09 | 0 | 0 | 0 | 0 | 0 | 1 | -90 | 90 | 0.0033562 | 0.0008407 | -0.003356 | -0.00084076
7 | 9 | 2.3152 | 0.89048 | 2.3365e-09 | 0 | 0 | 0 | 0 | 0 | 1 | -90 | 90 | -0.0058834 | -0.0014741 | 0.0058843 | 0.0014742
8 | 10 | 2.7231 | 1.0474 | 2.7481e-09 | 0 | 0 | 0 | 0 | 0 | 1 | -90 | 90 | 0.0022246 | 0.00055721 | -0.0022245 | -0.00055742
9 | 11 | 9.0714 | 3.489 | 9.1546e-09 | 0 | 0 | 0 | 0 | 0 | 1 | -90 | 90 | 0.014625 | 0.0036675 | -0.014603 | -0.0036602
9 | 12 | 3.0573 | 1.1759 | 3.0854e-09 | 0 | 0 | 0 | 0 | 0 | 1 | -90 | 90 | -0.020509 | -0.0051417 | 0.020523 | 0.0051469
10 | 23 | 0.9427 | 0.36258 | 9.5135e-10 | 0 | 0 | 0 | 0 | 0 | 1 | -90 | 90 | 0.0011323 | 0.00028371 | -0.0011323 | -0.00028379
11 | 29 | 3.3471 | 1.2874 | 3.3779e-09 | 0 | 0 | 0 | 0 | 0 | 1 | -90 | 90 | 0.014603 | 0.0036602 | -0.014596 | -0.0036575
12 | 13 | 4.129 | 1.5881 | 4.1669e-09 | 0 | 0 | 0 | 0 | 0 | 1 | -90 | 90 | -0.021616 | -0.0054207 | 0.021637 | 0.0054285
29 | 28 | 2.9121 | 1.12 | 2.9388e-09 | 0 | 0 | 0 | 0 | 0 | 1 | -90 | 90 | 0.0088617 | 0.0022204 | -0.0088592 | -0.0022197
13 | 14 | 0.69104 | 0.26578 | 6.9738e-10 | 0 | 0 | 0 | 0 | 0 | 1 | -90 | 90 | -0.02273 | -0.0057023 | 0.022733 | 0.0057037
14 | 15 | 3.1222 | 1.2008 | 3.1509e-09 | 0 | 0 | 0 | 0 | 0 | 1 | -90 | 90 | -0.023865 | -0.0059872 | 0.023884 | 0.0059945
15 | 16 | 2.4754 | 0.95208 | 2.4981e-09 | 0 | 0 | 0 | 0 | 0 | 1 | -90 | 90 | -0.025543 | -0.0064102 | 0.025561 | 0.0064168
16 | 17 | 2.4986 | 0.961 | 2.5215e-09 | 0 | 0 | 0 | 0 | 0 | 1 | -90 | 90 | -0.028181 | -0.0070735 | 0.028203 | 0.0070817
17 | 18 | 0.36468 | 0.14026 | 3.6803e-10 | 0 | 0 | 0 | 0 | 0 | 1 | -90 | 90 | 0.0074229 | 0.0018599 | -0.0074227 | -0.0018598
17 | 19 | 3.6151 | 1.3904 | 3.6483e-09 | 0 | 0 | 0 | 0 | 0 | 1 | -90 | 90 | -0.035626 | -0.0089415 | 0.035676 | 0.0089605
18 | 20 | 5.1592 | 1.9843 | 5.2065e-09 | 0 | 0 | 0 | 0 | 0 | 1 | -90 | 90 | 0.0060216 | 0.0015087 | -0.0060196 | -0.0015084
19 | 24 | 8.2491 | 3.1727 | 8.3248e-09 | 0 | 0 | 0 | 0 | 0 | 1 | -90 | 90 | -0.038666 | -0.0097098 | 0.038801 | 0.0097608
20 | 21 | 2.8559 | 1.0984 | 2.8821e-09 | 0 | 0 | 0 | 0 | 0 | 1 | -90 | 90 | 0.0018563 | 0.00046496 | -0.0018562 | -0.0004652
24 | 25 | 3.6889 | 1.4188 | 3.7227e-09 | 0 | 0 | 0 | 0 | 0 | 1 | -90 | 90 | 0.011082 | 0.0027786 | -0.011077 | -0.0027771
24 | 26 | 17.8673 | 6.872 | 1.8031e-08 | 0 | 0 | 0 | 0 | 0 | 1 | -90 | 90 | -0.049883 | -0.012539 | 0.050365 | 0.012723
25 | 95 | 16.6024 | 6.3856 | 1.6755e-08 | 0 | 0 | 0 | 0 | 0 | 1 | -90 | 90 | 0.01038 | 0.0026024 | -0.01036 | -0.0025966
26 | 100 | 1.0166 | 0.39101 | 1.0259e-09 | 0 | 0 | 0 | 0 | 0 | 1 | -90 | 90 | 0.040255 | 0.010152 | -0.040238 | -0.010145
95 | 96 | 0.30996 | 0.11921 | 3.128e-10 | 0 | 0 | 0 | 0 | 0 | 1 | -90 | 90 | 0.0064363 | 0.0016131 | -0.0064362 | -0.0016131
100 | 99 | 3.2736 | 1.2591 | 3.3037e-09 | 0 | 0 | 0 | 0 | 0 | 1 | -90 | 90 | 0.040238 | 0.010145 | -0.040181 | -0.010124
27 | 28 | 0.84333 | 0.32436 | 8.5107e-10 | 0 | 0 | 0 | 0 | 0 | 1 | -90 | 90 | -0.0076462 | -0.0019157 | 0.0076468 | 0.0019159
27 | 104 | 14.0153 | 5.3905 | 1.4144e-08 | 0 | 0 | 0 | 0 | 0 | 1 | -90 | 90 | 0.005925 | 0.0014843 | -0.0059195 | -0.0014836
87 | 88 | 9.774 | 3.7592 | 9.8637e-09 | 0 | 0 | 0 | 0 | 0 | 1 | -90 | 90 | -0.019755 | -0.0049571 | 0.019797 | 0.0049723
87 | 89 | 4.4045 | 1.6941 | 4.445e-09 | 0 | 0 | 0 | 0 | 0 | 1 | -90 | 90 | 0.01593 | 0.0039987 | -0.015918 | -0.0039944
88 | 90 | 5.4556 | 2.0983 | 5.5056e-09 | 0 | 0 | 0 | 0 | 0 | 1 | -90 | 90 | -0.022522 | -0.0056553 | 0.022552 | 0.0056664
89 | 91 | 2.3506 | 0.90409 | 2.3722e-09 | 0 | 0 | 0 | 0 | 0 | 1 | -90 | 90 | 0.015918 | 0.0039944 | -0.015912 | -0.0039921
90 | 94 | 6.4373 | 2.4759 | 6.4964e-09 | 0 | 0 | 0 | 0 | 0 | 1 | -90 | 90 | -0.025384 | -0.0063762 | 0.025429 | 0.006393
91 | 92 | 19.1572 | 7.3681 | 1.9333e-08 | 0 | 0 | 0 | 0 | 0 | 1 | -90 | 90 | 0.013602 | 0.0034134 | -0.013563 | -0.0034002
94 | 101 | 21.1427 | 8.1318 | 2.1337e-08 | 0 | 0 | 0 | 0 | 0 | 1 | -90 | 90 | -0.027643 | -0.0069478 | 0.027819 | 0.0070132
92 | 93 | 3.3208 | 1.2772 | 3.3513e-09 | 0 | 0 | 0 | 0 | 0 | 1 | -90 | 90 | 0.013563 | 0.0034002 | -0.013557 | -0.003398
93 | 98 | 3.0908 | 1.1888 | 3.1192e-09 | 0 | 0 | 0 | 0 | 0 | 1 | -90 | 90 | 0.011433 | 0.0028658 | -0.011429 | -0.0028644
101 | 102 | 3.8614 | 1.4851 | 3.8968e-09 | 0 | 0 | 0 | 0 | 0 | 1 | -90 | 90 | 0.003536 | 0.00088588 | -0.0035354 | -0.00088606
101 | 103 | 4.4165 | 1.6986 | 4.457e-09 | 0 | 0 | 0 | 0 | 0 | 1 | -90 | 90 | 0.0075664 | 0.0018962 | -0.0075637 | -0.0018956
101 | 99 | 6.0573 | 2.3297 | 6.1129e-09 | 0 | 0 | 0 | 0 | 0 | 1 | -90 | 90 | -0.038921 | -0.0097954 | 0.03902 | 0.0098326