## bus_data
BUS_I | BUS_TYPE | Pd | Qd | Gs | Bs | area | Vm | Va | baseKV | zone | Vmax | Vmin
1 | 1 | 0.019658 | 0.0049268 | 0 | 0 | 1 | 0.9984 | -0.0112 | 0.4 | 1 | 1.1 | 0.9
2 | 1 | 0 | 0 | 0 | 0 | 1 | 0.99808 | -0.013437 | 0.4 | 1 | 1.1 | 0.9
3 | 1 | 0 | 0 | 0 | 0 | 1 | 0.99891 | -0.0075987 | 0.4 | 1 | 1.1 | 0.9
4 | 1 | 0.0039984 | 0.0010021 | 0 | 0 | 1 | 0.99798 | -0.01413 | 0.4 | 1 | 1.1 | 0.9
5 | 3 | 0.032504 | 0.0081464 | 0 | 0 | 1 | 1 | 0 | 0.4 | 1 | 1.1 | 0.9
6 | 1 | 0.040923 | 0.010256 | 0 | 0 | 1 | 0.99817 | -0.012786 | 0.4 | 1 | 1.1 | 0.9
11 | 1 | 0.0073022 | 0.0018301 | 0 | 0 | 1 | 0.99839 | -0.011193 | 0.4 | 1 | 1.1 | 0.9
9 | 1 | 0.021782 | 0.0054591 | 0 | 0 | 1 | 0.99728 | -0.018978 | 0.4 | 1 | 1.1 | 0.9
8 | 1 | 0 | 0 | 0 | 0 | 1 | 0.99595 | -0.02826 | 0.4 | 1 | 1.1 | 0.9
12 | 1 | 0.033083 | 0.0082915 | 0 | 0 | 1 | 0.99213 | -0.055097 | 0.4 | 1 | 1.1 | 0.9
10 | 1 | 0.021751 | 0.0054512 | 0 | 0 | 1 | 0.9967 | -0.023048 | 0.4 | 1 | 1.1 | 0.9
13 | 1 | 0.026336 | 0.0066004 | 0 | 0 | 1 | 0.99004 | -0.069866 | 0.4 | 1 | 1.1 | 0.9

## generator_data
GEN_BUS | PG | QG | QMAX | QMIN | VG | MBASE | GEN_STATUS | PMAX | PMIN
5 | 0.2081 | 0.052253 | 10 | -10 | 1 | 100 | 1 | 10 | 0

## branch_data
F_BUS | T_BUS | BR_R | BR_X | BR_B | RATE_A | RATE_B | RATE_C | TAP | SHIFT | BR_STATUS | ANGMIN | ANGMAX | P_in | Q_in | P_out | Q_out
1 | 2 | 7.2518 | 2.7891 | 7.3183e-09 | 0 | 0 | 0 | 0 | 0 | 1 | -90 | 90 | 0.004 | 0.0010018 | -0.0039988 | -0.001002
1 | 3 | 1.9772 | 0.76045 | 1.9953e-09 | 0 | 0 | 0 | 0 | 0 | 1 | -90 | 90 | -0.023658 | -0.0059286 | 0.02367 | 0.0059329
2 | 4 | 2.2475 | 0.8644 | 2.2681e-09 | 0 | 0 | 0 | 0 | 0 | 1 | -90 | 90 | 0.0039988 | 0.001002 | -0.0039984 | -0.0010021
3 | 5 | 1.5307 | 0.58875 | 1.5448e-09 | 0 | 0 | 0 | 0 | 0 | 1 | -90 | 90 | -0.064623 | -0.0162 | 0.064691 | 0.016226
3 | 6 | 1.6464 | 0.63322 | 1.6615e-09 | 0 | 0 | 0 | 0 | 0 | 1 | -90 | 90 | 0.040953 | 0.010267 | -0.040923 | -0.010256
5 | 11 | 1.3201 | 0.50772 | 2.6644e-09 | 0 | 0 | 0 | 0 | 0 | 1 | -90 | 90 | 0.1109 | 0.02788 | -0.11073 | -0.027814
11 | 9 | 0.98066 | 0.37718 | 9.8966e-10 | 0 | 0 | 0 | 0 | 0 | 1 | -90 | 90 | 0.10343 | 0.025984 | -0.10332 | -0.025941
9 | 10 | 0.64904 | 0.24963 | 6.55e-10 | 0 | 0 | 0 | 0 | 0 | 1 | -90 | 90 | 0.081535 | 0.020482 | -0.081489 | -0.020464
8 | 12 | 5.8123 | 2.2355 | 5.8656e-09 | 0 | 0 | 0 | 0 | 0 | 1 | -90 | 90 | 0.059695 | 0.014997 | -0.059473 | -0.014912
8 | 10 | 1.1341 | 0.43621 | 1.1445e-09 | 0 | 0 | 0 | 0 | 0 | 1 | -90 | 90 | -0.059695 | -0.014997 | 0.059739 | 0.015013
12 | 13 | 7.1745 | 2.7594 | 7.2404e-09 | 0 | 0 | 0 | 0 | 0 | 1 | -90 | 90 | 0.02639 | 0.0066205 | -0.026336 | -0.0066004