## bus_data
BUS_I | BUS_TYPE | Pd | Qd | Gs | Bs | area | Vm | Va | baseKV | zone | Vmax | Vmin
1 | 1 | 0.006608 | 0.0016561 | 0 | 0 | 1 | 0.9921 | -0.055419 | 0.4 | 1 | 1.1 | 0.9
2 | 1 | 0.0039667 | 0.00099415 | 0 | 0 | 1 | 0.99197 | -0.056308 | 0.4 | 1 | 1.1 | 0.9
3 | 1 | 0.0080333 | 0.0020133 | 0 | 0 | 1 | 0.99251 | -0.052536 | 0.4 | 1 | 1.1 | 0.9
5 | 1 | 0.0066965 | 0.0016783 | 0 | 0 | 1 | 0.99277 | -0.05065 | 0.4 | 1 | 1.1 | 0.9
6 | 1 | 0.0042974 | 0.001077 | 0 | 0 | 1 | 0.99739 | -0.018257 | 0.4 | 1 | 1.1 | 0.9
7 | 1 | 0.0056191 | 0.0014083 | 0 | 0 | 1 | 0.99751 | -0.017476 | 0.4 | 1 | 1.1 | 0.9
21 | 1 | 0 | 0 | 0 | 0 | 1 | 0.9937 | -0.044164 | 0.4 | 1 | 1.1 | 0.9
23 | 1 | 0.0021904 | 0.00054897 | 0 | 0 | 1 | 0.99447 | -0.038703 | 0.4 | 1 | 1.1 | 0.9
19 | 1 | 0.0021017 | 0.00052674 | 0 | 0 | 1 | 0.99349 | -0.045592 | 0.4 | 1 | 1.1 | 0.9
9 | 1 | 0.0060496 | 0.0015162 | 0 | 0 | 1 | 0.99753 | -0.01729 | 0.4 | 1 | 1.1 | 0.9
11 | 1 | 0.0098973 | 0.0024805 | 0 | 0 | 1 | 0.99778 | -0.015578 | 0.4 | 1 | 1.1 | 0.9
37 | 1 | 0.0045246 | 0.001134 | 0 | 0 | 1 | 0.99915 | -0.0059309 | 0.4 | 1 | 1.1 | 0.9
36 | 1 | 0.00226 | 0.00056641 | 0 | 0 | 1 | 0.99921 | -0.0055376 | 0.4 | 1 | 1.1 | 0.9
12 | 3 | 0.0027531 | 0.00069 | 0 | 0 | 1 | 1 | 0 | 0.4 | 1 | 1.1 | 0.9
13 | 1 | 0.002712 | 0.0006797 | 0 | 0 | 1 | 0.99971 | -0.002032 | 0.4 | 1 | 1.1 | 0.9
14 | 1 | 0.002709 | 0.00067895 | 0 | 0 | 1 | 0.99885 | -0.0080192 | 0.4 | 1 | 1.1 | 0.9
15 | 1 | 0.0027531 | 0.00069 | 0 | 0 | 1 | 0.9994 | -0.0041805 | 0.4 | 1 | 1.1 | 0.9
16 | 1 | 0.0027414 | 0.00068707 | 0 | 0 | 1 | 0.99828 | -0.012011 | 0.4 | 1 | 1.1 | 0.9
17 | 1 | 0.0027531 | 0.00069 | 0 | 0 | 1 | 0.99938 | -0.0043705 | 0.4 | 1 | 1.1 | 0.9
28 | 1 | 0.002709 | 0.00067895 | 0 | 0 | 1 | 0.99815 | -0.01291 | 0.4 | 1 | 1.1 | 0.9
27 | 1 | 0.0028936 | 0.00072521 | 0 | 0 | 1 | 0.99732 | -0.018707 | 0.4 | 1 | 1.1 | 0.9
18 | 1 | 0.0046014 | 0.0011532 | 0 | 0 | 1 | 0.99322 | -0.047546 | 0.4 | 1 | 1.1 | 0.9
20 | 1 | 0 | 0 | 0 | 0 | 1 | 0.993 | -0.049077 | 0.4 | 1 | 1.1 | 0.9
22 | 1 | 0.0047721 | 0.001196 | 0 | 0 | 1 | 0.99237 | -0.053504 | 0.4 | 1 | 1.1 | 0.9
38 | 1 | 0.0024845 | 0.00062268 | 0 | 0 | 1 | 0.9923 | -0.05402 | 0.4 | 1 | 1.1 | 0.9
24 | 1 | 0.0024229 | 0.00060723 | 0 | 0 | 1 | 0.99449 | -0.038594 | 0.4 | 1 | 1.1 | 0.9
25 | 1 | 0.0028692 | 0.00071908 | 0 | 0 | 1 | 0.99492 | -0.035548 | 0.4 | 1 | 1.1 | 0.9
26 | 1 | 0.0027411 | 0.00068699 | 0 | 0 | 1 | 0.99565 | -0.030391 | 0.4 | 1 | 1.1 | 0.9
33 | 1 | 0.0028662 | 0.00071834 | 0 | 0 | 1 | 0.99583 | -0.02914 | 0.4 | 1 | 1.1 | 0.9
32 | 1 | 0.0027386 | 0.00068635 | 0 | 0 | 1 | 0.9961 | -0.027251 | 0.4 | 1 | 1.1 | 0.9
29 | 1 | 0.0028936 | 0.00072521 | 0 | 0 | 1 | 0.99707 | -0.020443 | 0.4 | 1 | 1.1 | 0.9
34 | 1 | 0.0057677 | 0.0014455 | 0 | 0 | 1 | 0.99674 | -0.022773 | 0.4 | 1 | 1.1 | 0.9
30 | 1 | 0.0028907 | 0.00072449 | 0 | 0 | 1 | 0.99703 | -0.020762 | 0.4 | 1 | 1.1 | 0.9
35 | 1 | 0.0024639 | 0.0006175 | 0 | 0 | 1 | 0.99638 | -0.025328 | 0.4 | 1 | 1.1 | 0.9
31 | 1 | 0.0028692 | 0.00071909 | 0 | 0 | 1 | 0.99631 | -0.02582 | 0.4 | 1 | 1.1 | 0.9

## generator_data
GEN_BUS | PG | QG | QMAX | QMIN | VG | MBASE | GEN_STATUS | PMAX | PMIN
12 | 0.12715 | 0.031928 | 10 | -10 | 1 | 100 | 1 | 10 | 0

## branch_data
F_BUS | T_BUS | BR_R | BR_X | BR_B | RATE_A | RATE_B | RATE_C | TAP | SHIFT | BR_STATUS | ANGMIN | ANGMAX | P_in | Q_in | P_out | Q_out
1 | 2 | 2.8709 | 1.1042 | 2.8973e-09 | 0 | 0 | 0 | 0 | 0 | 1 | -90 | 90 | 0.0039672 | 0.00099406 | -0.0039667 | -0.00099416
1 | 3 | 3.4962 | 1.3447 | 3.5282e-09 | 0 | 0 | 0 | 0 | 0 | 1 | -90 | 90 | -0.010575 | -0.0026502 | 0.010579 | 0.0026515
3 | 5 | 1.3006 | 0.50022 | 1.3125e-09 | 0 | 0 | 0 | 0 | 0 | 1 | -90 | 90 | -0.018613 | -0.0046648 | 0.018618 | 0.0046665
5 | 21 | 3.2925 | 1.2663 | 3.3227e-09 | 0 | 0 | 0 | 0 | 0 | 1 | -90 | 90 | -0.025314 | -0.0063448 | 0.025337 | 0.0063533
6 | 7 | 2.3538 | 0.90532 | 2.3754e-09 | 0 | 0 | 0 | 0 | 0 | 1 | -90 | 90 | -0.0042974 | -0.001077 | 0.0042979 | 0.001077
7 | 9 | 0.24348 | 0.093645 | 2.4571e-10 | 0 | 0 | 0 | 0 | 0 | 1 | -90 | 90 | -0.009917 | -0.0024853 | 0.0099173 | 0.0024853
21 | 23 | 1.7894 | 0.68821 | 1.8058e-09 | 0 | 0 | 0 | 0 | 0 | 1 | -90 | 90 | -0.039309 | -0.0098549 | 0.039338 | 0.0098662
21 | 19 | 1.3139 | 0.50536 | 1.326e-09 | 0 | 0 | 0 | 0 | 0 | 1 | -90 | 90 | 0.013972 | 0.0035016 | -0.013969 | -0.0035007
23 | 24 | 0.033844 | 0.013017 | 3.4155e-11 | 0 | 0 | 0 | 0 | 0 | 1 | -90 | 90 | -0.041529 | -0.010415 | 0.04153 | 0.010415
19 | 18 | 2.1157 | 0.81374 | 2.1351e-09 | 0 | 0 | 0 | 0 | 0 | 1 | -90 | 90 | 0.011867 | 0.002974 | -0.011864 | -0.002973
9 | 11 | 1.3893 | 0.53434 | 1.402e-09 | 0 | 0 | 0 | 0 | 0 | 1 | -90 | 90 | -0.015967 | -0.0040015 | 0.015971 | 0.0040028
11 | 37 | 4.843 | 1.8627 | 4.8875e-09 | 0 | 0 | 0 | 0 | 0 | 1 | -90 | 90 | -0.025868 | -0.0064833 | 0.025903 | 0.0064961
37 | 36 | 0.16825 | 0.06471 | 1.6979e-10 | 0 | 0 | 0 | 0 | 0 | 1 | -90 | 90 | -0.030427 | -0.0076301 | 0.030429 | 0.0076307
36 | 17 | 0.46487 | 0.1788 | 4.6914e-10 | 0 | 0 | 0 | 0 | 0 | 1 | -90 | 90 | -0.032689 | -0.0081972 | 0.032694 | 0.0081991
12 | 13 | 0.64735 | 0.24898 | 6.5329e-10 | 0 | 0 | 0 | 0 | 0 | 1 | -90 | 90 | 0.040936 | 0.010268 | -0.040925 | -0.010263
12 | 14 | 1.2559 | 0.48305 | 1.2675e-09 | 0 | 0 | 0 | 0 | 0 | 1 | -90 | 90 | 0.083464 | 0.02097 | -0.083371 | -0.020935
13 | 15 | 0.73271 | 0.28181 | 7.3944e-10 | 0 | 0 | 0 | 0 | 0 | 1 | -90 | 90 | 0.038213 | 0.0095838 | -0.038201 | -0.0095795
14 | 16 | 0.64522 | 0.24816 | 6.5114e-10 | 0 | 0 | 0 | 0 | 0 | 1 | -90 | 90 | 0.080662 | 0.020256 | -0.080617 | -0.020238
15 | 17 | 0.069809 | 0.02685 | 7.045e-11 | 0 | 0 | 0 | 0 | 0 | 1 | -90 | 90 | 0.035448 | 0.0088895 | -0.035447 | -0.0088891
16 | 28 | 0.15034 | 0.057821 | 1.5171e-10 | 0 | 0 | 0 | 0 | 0 | 1 | -90 | 90 | 0.077875 | 0.019551 | -0.077866 | -0.019548
28 | 27 | 1.0033 | 0.38587 | 1.0125e-09 | 0 | 0 | 0 | 0 | 0 | 1 | -90 | 90 | 0.075157 | 0.018869 | -0.075096 | -0.018846
27 | 29 | 0.35258 | 0.13561 | 3.5582e-10 | 0 | 0 | 0 | 0 | 0 | 1 | -90 | 90 | 0.063965 | 0.016057 | -0.06395 | -0.016051
27 | 34 | 6.3861 | 2.4562 | 6.4447e-09 | 0 | 0 | 0 | 0 | 0 | 1 | -90 | 90 | 0.0082371 | 0.0020632 | -0.0082324 | -0.002062
18 | 20 | 2.7076 | 1.0414 | 2.7325e-09 | 0 | 0 | 0 | 0 | 0 | 1 | -90 | 90 | 0.0072627 | 0.0018197 | -0.0072612 | -0.0018194
20 | 22 | 7.8263 | 3.0101 | 7.8981e-09 | 0 | 0 | 0 | 0 | 0 | 1 | -90 | 90 | 0.0072612 | 0.0018194 | -0.0072568 | -0.0018185
22 | 38 | 2.6612 | 1.0235 | 2.6856e-09 | 0 | 0 | 0 | 0 | 0 | 1 | -90 | 90 | 0.0024847 | 0.00062249 | -0.0024845 | -0.00062268
24 | 25 | 0.8944 | 0.344 | 9.0261e-10 | 0 | 0 | 0 | 0 | 0 | 1 | -90 | 90 | -0.043952 | -0.011023 | 0.043971 | 0.01103
25 | 26 | 1.4226 | 0.54717 | 1.4357e-09 | 0 | 0 | 0 | 0 | 0 | 1 | -90 | 90 | -0.04684 | -0.011749 | 0.046874 | 0.011761
26 | 33 | 0.32632 | 0.12551 | 3.2931e-10 | 0 | 0 | 0 | 0 | 0 | 1 | -90 | 90 | -0.049615 | -0.012448 | 0.049623 | 0.012452
33 | 32 | 0.466 | 0.17923 | 4.7028e-10 | 0 | 0 | 0 | 0 | 0 | 1 | -90 | 90 | -0.05249 | -0.01317 | 0.052503 | 0.013175
32 | 31 | 0.33555 | 0.12906 | 3.3863e-10 | 0 | 0 | 0 | 0 | 0 | 1 | -90 | 90 | -0.055242 | -0.013862 | 0.055253 | 0.013866
29 | 30 | 0.067893 | 0.026113 | 6.8516e-11 | 0 | 0 | 0 | 0 | 0 | 1 | -90 | 90 | 0.061056 | 0.015326 | -0.061054 | -0.015325
34 | 35 | 13.3878 | 5.1492 | 1.3511e-08 | 0 | 0 | 0 | 0 | 0 | 1 | -90 | 90 | 0.0024647 | 0.00061649 | -0.0024639 | -0.0006175
30 | 31 | 1.1288 | 0.43414 | 1.1391e-09 | 0 | 0 | 0 | 0 | 0 | 1 | -90 | 90 | 0.058163 | 0.014601 | -0.058122 | -0.014585